## 汇总表
2022年度淮南管理处收费站污水处理系统市政接驳工程报价汇总表
货币单位: 人民币 元
序号 | 单项工程名称 | 金额
1 | 永丰收费站
2 | 凤台收费站
3 | 安丰收费站
4 | 投标总价（1+2+3）
5 | 大写(元人民币)：

## 2.1 永丰收费站
分部分项工程量清单（永丰收费站）
工程名称：永丰收费站污水接入市政管网工程
序号 | 清单名称 | 清单特征 | 单位 | 工程量 | 综合单价 | 综合合价
一 | 管网
1 | 塑料管铺设 | 1、管道材质：污水用聚乙烯PE管 2、连接方式：电熔或热熔连接 3、等级：PE100等级 4、管径：DN50 5、实验：吹扫实验 6、其他：其他未尽事宜详见图纸、图集、答疑、招标文件、政府相关文件、技术要求、规范等其他资料，满足验收要求。 | m | 853 |  | 0
2 | 管道垫层 | 1、垫层材质及厚度：优质素土作为垫层基础材料，敷设厚度为 100mm 2、其他：具体详见图纸、图集、招标文件、招标答疑、政府相关文件、规范等其它资料，满足验收要求 | m2 | 383.85 |  | 0
3 | 管道闭水试验 | 1、管径：管径 400以内 2.其他未尽事宜详见图纸、图集、答疑、招标文件、政府相关文件、技术要求、规范等其他资料，满足验收要求。 | m | 79 |  | 0
4 | 混凝土管道铺设(雨水连接管) | 1、管道类型、管道材质：承插式II级钢筋砼管道 2、连接方式：含管道接口费用，滑动橡胶圈接口，做法参见图集06MS201-1页23 3、管径：D300 4、具体详见图纸、图集、招标文件、招标答疑、政府相关文件、规范等其它资料，满足验收要求 | m | 79 |  | 0
5 | 管道垫层 | 1、垫层材质及厚度：中粗砂垫层 2、其他未尽事宜详见图纸、图集、答疑、招标文件、政府相关文件、技术要求、规范等其他资料，满足验收要求。 | m3 | 5.53 |  | 0
6 | 排泥阀井 | 1、名称：排泥阀井 Ø800 2、砌筑材料品种、规格、强度等级：MU10级砖 3、勾缝、抹面要求：M10水泥砂浆 4、混凝土强度等级：垫层C10，基础C25 5、盖板材质、规格： Ø800,预制盖板 6、井盖、井圈材质及规格：球墨铸铁 7、防渗、防水要求：具体做法详见 07MS101-2-58、59 8、其他：具体详见图纸、图集、招标文件、招标答疑、政府相关文件、规范等其它资料，满足验收要求 | 座 | 3 |  | 0
7 | 阀门 | 1、种类：球墨铸铁手动闸阀 公称压力为1.0MPa 2、材质及规格：DN75 3、试验要求：具体详见图纸、图集、招标文件、招标答疑、政府相关文件、规范等其它资料，满足验收要求 | 个 | 3 |  | 0
8 | 排泥湿井 | 1、名称：排泥湿井Ø1000, 2、井盖、井圈材质及规格：复合材料或钢纤维混凝土井盖，承载能力等级为B200,满足规范，并具有野外防盗措施 3、做法要求：具体做法详见 07MS101，其他未尽事宜详见图纸、图集、招标文件、招标答疑、政府相关文件、规范等其它资料，满足验收要求 | 座 | 3 |  | 0
9 | 混凝土检查井 | 1、名称：钢筋混凝土矩形排气阀井1200*1200,管道直径DN50，井深1500 2、垫层、基础材质及厚度：混凝土垫层C10 3、混凝土强度等级：C25 4、盖板材质、规格：预制混凝土盖板 5、井盖、井圈材质及规格：球墨铸铁井盖Ø800 6、钢筋制作、安装：详见07MS101-2 7、防渗、防水要求：具体详见图纸、图集、招标文件、招标答疑、政府相关文件、规范等其它资料，满足验收要求 | 座 | 1 |  | 0
10 | 阀门 | 1、种类：自动排气阀 DN25 2、材质及规格：公称压力1.0MPa 3、连接形式：详见07MS101-2 4、其他：具体详见图纸、图集、招标文件、招标答疑、政府相关文件、规范等其它资料，满足验收要求 | 个 | 1 |  | 0
11 | 混凝土检查井 | 1、名称：人工格栅井800*800*2800 2、垫层、基础材质及厚度：垫层下500厚级配碎石换填，垫层为C20混凝土100厚 3、混凝土强度等级：C30 4、盖板材质、规格：灰口铸铁800*800 5、防渗、防水要求：S6 6、其他：具体详见图纸、图集、招标文件、招标答疑、政府相关文件、规范等其它资料，满足验收要求 | 座 | 1 |  | 0
12 | 混凝土检查井 | 1、名称：消能井 1.98米*1.98米*2.2米 2、垫层、基础材质及厚度：垫层为C20混凝土100厚 3、混凝土强度等级：C30 4、盖板材质、规格：重型球墨铸铁井盖1200*1200 5、井盖、井圈材质及规格：混凝土井圈、钢筋混凝土预制块井筒、 6、防渗、防水要求：S6 7、其他：具体详见图纸、图集、招标文件、招标答疑、政府相关文件、规范等其它资料，满足验收要求 | 座 | 1 |  | 0
13 | 混凝土检查井 | 1、名称：混凝土矩形水表井，污水管道式水表计量，水表远传，防护等级不低于 IP65，测量介质包含污水、酸、碱等强腐蚀或含有杂质的导电液体，公称压力 1.0MPa 2、规格：2.75米*1.5米 ，含水表、蝶阀、止回阀、伸缩接头等配件 3、防渗、防水要求：详见07MS101 4、其他：具体详见图纸、图集、招标文件、招标答疑、政府相关文件、规范等其它资料，满足验收要求 | 座 | 2 |  | 0
14 | 混凝土模块式检查井 | 1、名称：排水检查井 2、井口直径：Ø1000 3、垫层、基础材质及厚度：详见皖 2015S209图集及答疑等、混凝土强度等级：详见图集及答疑等 4、盖板材质、规格：于机动车道和非机动车道检查井盖采用球墨铸铁重型（重量为 120KG）的“五防”井盖，位于人行道和绿化内的检查井盖采用复合材料或钢纤维混凝土井盖，井盖承载能力等级为 B200同时应具有野外防盗措施， 5、钢筋制作、安装 6、防渗、防水要求：内外墙均用防水水泥砂浆抹面。 7、具体详见图纸、图集、招标文件、招标答疑、政府相关文件、规范等其它资料，满足验收要求 | 座 | 2 |  | 0
15 | 井字架 | 1、材质及规格：检查井井字架 2、井深：2m＜H＜4m 3、其他：未尽事宜详见设计图纸、招标文件、答疑及有关补充文件 | 座 | 2 |  | 0
二 | 污水泵提升系统
16 | 混凝土污水泵井 | 1、名称：钢筋混凝土污水泵井3米*2米*3.5 2、垫层、基础材质及厚度：坐落在未经扰动的原土图层上，遇到填土或淤泥层时应进行50Cm厚级配碎石垫层换填 3、其他：考虑基坑开挖、回填，做法详见图纸设计，未尽事宜详见设计图纸、招标文件、答疑及有关补充文件 | 座 | 1 |  | 0
17 | 潜水泵 | 污水提升泵 2、规格：流量:Q=3m3/h 扬程:18m 3、连接：采用双泵硬管连接固定式安装 4、其它：未尽事宜详见图纸、招标文件、答疑、图集、政府相关文件及规范等其他资料 | 台 | 2 |  | 0
18 | 混凝土模块式检查井 | 1、名称：配套阀门井 2、规格：2.0x1.5（mxm） 3、其他：具体详见图纸、图集、招标文件、招标答疑、政府相关文件、规范等其它资料，满足验收要求 | 座 | 1 |  | 0
19 | 法兰 | 1、类型：法兰 2、材质：SS304或依据选泵配套 3、规格、压力等级：1.0MPA | 副 | 3 |  | 0
20 | 不锈钢管 | 1、安装部位：水泵出水管 2、介质：污水 3、规格、压力等级：DN50 1.0MPA 4、警示带形式：未尽事宜详见图纸、招标文件、答疑、图集、政府相关文件及规范等其他资料 | m | 10 |  | 0
21 | 压力仪表 | 1、名称：压力表 2、型号：YTP-100 PN0-0.6MPA 3、配合单机试运转：未尽事宜详见图纸、招标文件、答疑、图集、政府相关文件及规范等其他资料 | 台（块） | 2 |  | 0
22 | 污水缓闭止回阀 | 1、类型：球形污水缓闭止回阀 DN50 2、材质：SS304或球墨铸铁 3、规格、压力等级：1.0MPA 4、连接形式：螺纹 5、其他：未尽事宜详见图纸、招标文件、答疑、图集、政府相关文件及规范等其他资料 | 个 | 2 |  | 0
23 | 闸阀 | 1、类型：闸阀 DN50 2、材质：SS304或球墨铸铁 3、规格、压力等级：1.0MPA 4、连接形式：螺纹 5、其他：未尽事宜详见图纸、招标文件、答疑、图集、政府相关文件及规范等其他资料 | 个 | 1 |  | 0
24 | 套管制作与安装 | 1、名称：刚性防水套管A型 制作安装 2、规格：管道规格DN300 3、其他：未尽事宜详见图纸、招标文件、答疑、图集、政府相关文件及规范等其他资料 | 个 | 3 |  | 0
25 | 套管制作与安装 | 1、名称：刚性防水套管A型 制作安装 2、规格：管道规格DN50 3、其他：未尽事宜详见图纸、招标文件、答疑、图集、政府相关文件及规范等其他资料 | 个 | 4 |  | 0
26 | 套管制作与安装 | 1、名称：钢套管制作安装 DN50 2、其他：未尽事宜详见图纸、招标文件、答疑、图集、政府相关文件及规范等其他资料 | 个 | 1 |  | 0
27 | 钢梯 | 1、钢梯形式：SS304钢爬梯安装 2、螺栓种类：未尽事宜详见图纸、招标文件、答疑、图集、政府相关文件及规范等其他资料 | t | 0.04 |  | 0
28 | 软接头（软管） | 1、材质：可曲挠橡胶软接头 2、规格：DN50 3、连接形式：未尽事宜详见图纸、招标文件、答疑、图集、政府相关文件及规范等其他资料 | 个 | 2 |  | 0
29 | 管道支吊架制作与安装 | 1、名称：管道支架 2、材质：型钢 3、涂刷环氧防腐涂料,底漆两道,面漆两道 4、其他未尽事宜详见图纸、图集、答疑、招标文件、政府相关文件、技术要求、规范等其他资料，满足验收要求。 | kg | 10.4 |  | 0
30 | 配电箱 | 1、名称：配电箱 2、安装方式：详见图纸 3、说明：含箱体安装、箱内元器件、盘柜配线、焊压接线端子、调试、接地、槽钢基础63x40 δ=4.8mm等 4、备注：具体详见图纸、图集、答疑、招标文件、政府相关文件、规范等其他资料，满足验收要求 | 台 | 1 |  | 0
31 | 配管 | 1、名称：电气配管 2、材质、规格：SC40 3、配置形式及部位：暗配 4、暂定150m确定电源点、按实计入 5、备注：具体详见图纸、图集、答疑、招标文件、政府相关文件、规范等其他资料，满足验收要求 | m | 150 |  | 0
32 | 配管 | 1、名称：电气配管 2、材质、规格：SC25 3、配置形式及部位：暗配 4、暂定60m，确定电源点、按实计入 5、备注：具体详见图纸、图集、答疑、招标文件、政府相关文件、规范等其他资料，满足验收要求 | m | 60 |  | 0
33 | 电力电缆 | 1、名称：电力电缆 2、规格：YJV-1kV 5x6 3、敷设方式、部位：穿管 4、说明：含封堵 5、暂定150m，确定电源点、按实计入 6、备注：具体详见图纸、图集、答疑、招标文件、政府相关文件、规范等其他资料，满足验收要求 | m | 150 |  | 0
34 | 接地母线 | 1、名称：接地母线 2、材质：热镀锌扁钢 3、规格：-40*4 4、安装部位：室外 5、备注：具体详见图纸、图集、答疑、招标文件、政府相关文件、规范等其他资料，满足验收要求 | m | 48.5 |  | 0
35 | 接地极 | 1、名称：∠50*5*2500接地极 2、土质：普通土 3、具体详见图纸、图集、答疑、招标文件、政府相关文件、规范等其他资料，满足验收要求 | 根（块） | 6 |  | 0
36 | 接地装置 | 1、名称：接地电阻测试 2、备注：具体详见图纸、图集、答疑、招标文件、政府相关文件、规范等其他资料，满足验收要求 | 系统 | 1 |  | 0
37 | 挖电缆沟及回填 | 1、挖电缆沟及回填（新建非机动车道段） 2、土壤类别：三类土 3、挖土深度：详见图纸 4、新建非机动车道段 | m3 | 50.4 |  | 0
38 | 电缆沟C15混凝土基础 | 1、电缆沟C15混凝土回填 2、新建机动车道段、破老路段 3、挖土深度：详见图纸 | m3 | 16.8 |  | 0
39 | 控制箱基础 | 1、名称：砖砌控制箱基础 2、规格：0.88*1.18（mxm） 3、挖土方 4、垫层、基础材质及厚度：C15砼底板1、垫层砼等级C15,圈梁砼等级C20。5、砌体安装：砖砌体，6、砖基础内壁采用1:2水泥砂浆抹面,厚10mm。露出地面部分可采用瓷砖贴面美化。7、其他：其他未尽事宜详见施工图纸及相关规范图 | 座 | 1 |  | 0
40 | 砌筑检查井 | 1、名称：手孔井 2、规格：0.6*0.6（mxm） 3、暂定5个，后期按实计量 3、垫层、基础材质及厚度：C15砼底板4、盖板材质、规格：五防井圈井盖，5、砌体安装：砖砌体，6、用1：2.5水泥砂浆抹面厚20mm。7、其他：其他未尽事宜详见施工图纸及相关规范图 | 座 | 5 |  | 0
三 | 土建
41 | 拆除沥青路面 | 1、名称：拆除沥青路面 2、材质：沥青路面 3、厚度：4cm+5cm 4、其他：其他未尽事宜详见图纸、图集、答疑、招标文件、政府相关文件、技术要求、规范等其他资料，满足验收要求 | m2 | 768 |  | 0
42 | 拆除基层 | 1、材质：20cm厚C20混凝土基层 2、部位：道路基层 3、其他：其他未尽事宜详见图纸、图集、答疑、招标文件、政府相关文件、技术要求、规范等其他资料，满足验收要求 | m2 | 768 |  | 0
43 | 拆除基层 | 1、材质：20cm厚级配碎石 2、其他：其他未尽事宜详见图纸、图集、答疑、招标文件、政府相关文件、技术要求、规范等其他资料，满足验收要求 | m2 | 768 |  | 0
44 | 路床(槽)碾压检验 |  | m2 | 768 |  | 0
45 | 道路基层 | 1、石料规格：级配碎石 2、厚度：20cm 3、其他：其他未尽事宜详见图纸、图集、答疑、招标文件、政府相关文件、技术要求、规范等其他资料，满足验收要求 | m2 | 768 |  | 0
46 | 混凝土基层 | 1、材料品种：20cm厚C20混凝土 2、其他：其他未尽事宜详见图纸、图集、答疑、招标文件、政府相关文件、技术要求、规范等其他资料，满足验收要求 | m2 | 768 |  | 0
47 | 透层 | 1、材料品种：乳化沥青 2、喷油量：其他未尽事宜详见图纸、图集、答疑、招标文件、政府相关文件、技术要求、规范等其他资料，满足验收要求 | m2 | 768 |  | 0
48 | 沥青混凝土 | 1、沥青混凝土种类：粗粒式沥青混凝土6cm+细粒式沥青混凝土4cm | m2 | 768 |  | 0
49 | 粘层 | 1、材料品种：乳化沥青 2、喷油量：其他未尽事宜详见图纸、图集、答疑、招标文件、政府相关文件、技术要求、规范等其他资料，满足验收要求 | m2 | 768 |  | 0
50 | 拆除混凝土路面 | 1、材质：破除混凝土路面 2、厚度：20cm 3、其他未尽事宜详见图纸、图集、答疑、招标文件、政府相关文件、技术要求、规范等其他资料，满足验收要求。 | m2 | 958 |  | 0
51 | 拆除基层 | 1、材质：级配碎石 2、厚度：20cm 3、其他未尽事宜详见图纸、图集、答疑、招标文件、政府相关文件、技术要求、规范等其他资料，满足验收要求。 | m2 | 958 |  | 0
52 | 路床(槽)碾压检验 | 1、部位：室外道路 2、范围：路床(槽)碾压检验 3、其他未尽事宜详见图纸、图集、答疑、招标文件、政府相关文件、技术要求、规范等其他资料，满足验收要求。 | m2 | 958 |  | 0
53 | 道路基层 | 1、名称：级配碎石配,D8钢筋网片 2、厚度：20cm 3、其他：其他未尽事宜详见图纸、图集、答疑、招标文件、政府相关文件、技术要求、规范等其他资料，满足验收要求。 | m2 | 958 |  | 0
54 | 水泥混凝土 | 1、混凝土强度等级：C20水泥砼面层 2、厚度：20cm 3、其他未尽事宜详见图纸、图集、答疑、招标文件、政府相关文件、技术要求、规范等其他资料，满足验收要求。 | m2 | 958 |  | 0
55 | 传力杆制作、安装 | 1、材质：Ø14、拉杆 2、制作安装 3、其他未尽事宜详见图纸、图集、答疑、招标文件、政府相关文件、技术要求、规范等其他资料，满足验收要求。 | t | 0.191 |  | 0
56 | 伸缩缝 | 1、材料品种：乳化橡胶沥青填缝 2、厚度：详见图纸 3、其他未尽事宜详见图纸、图集、答疑、招标文件、政府相关文件、技术要求、规范等其他资料，满足验收要求。 | m2 | 1.34 |  | 0
57 | 路面刻痕 | 1、刻痕：路面刻痕 2、其他未尽事宜详见图纸、图集、答疑、招标文件、政府相关文件、技术要求、规范等其他资料，满足验收要求。 | m2 | 958 |  | 0
58 | 拆除人行道 | 1、材质：砂基透水砖 200*100*60 2、厚度：3cm厚M10水泥砂浆 3、其他未尽事宜详见图纸、图集、答疑、招标文件、政府相关文件、技术要求、规范等其他资料，满足验收要求。 | m2 | 50 |  | 0
59 | 拆除基层 | 1、材质：15cm厚混凝土 2、其他未尽事宜详见图纸、图集、答疑、招标文件、政府相关文件、技术要求、规范等其他资料，满足验收要求。 | m2 | 50 |  | 0
60 | 拆除基层 | 1、材质：15cm级配碎石 2、其他未尽事宜详见图纸、图集、答疑、招标文件、政府相关文件、技术要求、规范等其他资料，满足验收要求。 | m2 | 50 |  | 0
61 | 拆除侧、平（缘）石 | 1、材质：混凝土外侧石80*150*80 2、其他未尽事宜详见图纸、图集、答疑、招标文件、政府相关文件、技术要求、规范等其他资料，满足验收要求。 | m | 17 |  | 0
62 | 人行道整形、碾压 | 1、部位：人行道整形、碾压 2、其他未尽事宜详见图纸、图集、答疑、招标文件、政府相关文件、技术要求、规范等其他资料，满足验收要求。 | m2 | 50 |  | 0
63 | 人行道板安砌 | 1、块料品种、规格：砂基透水砖 200*100*60 2、垫层品种、规格：3cm厚M10水泥砂浆 3、其他未尽事宜详见图纸、图集、答疑、招标文件、政府相关文件、技术要求、规范等其他资料，满足验收要求。 | m2 | 50 |  | 0
64 | 安砌混凝土侧石 | 1、材料品种、规格：混凝土外侧石80*150*80 2、其他未尽事宜详见图纸、图集、答疑、招标文件、政府相关文件、技术要求、规范等其他资料，满足验收要求。 | m | 17 |  | 0
65 | 人行道混凝土垫层 | 1、材料品种：25cm厚C20混凝土 2、其他未尽事宜详见图纸、图集、答疑、招标文件、政府相关文件、技术要求、规范等其他资料，满足验收要求。 | m3 | 12.5 |  | 0
66 | 水泥稳定碎（砾）石 | 1、名称：级配碎石 2、厚度：15cm 3、其他未尽事宜详见图纸、图集、答疑、招标文件、政府相关文件、技术要求、规范等其他资料，满足验收要求。 | m2 | 50 |  | 0
67 | 绿化带拆除及恢复 | 1、名称：绿化拆除及恢复 2、其他未尽事宜详见图纸、图集、答疑、招标文件、政府相关文件、技术要求、规范等其他资料，满足验收要求。 | m2 | 174 |  | 0
68 | 挖沟槽土方 | 1、土壤类别：三类土 2、挖土深度：详见图纸 3、留20mm人工清底 4、其他未尽事宜详见图纸、图集、答疑、招标文件、政府相关文件、技术要求、规范等其他资料，满足验收要求。 | m3 | 534.34 |  | 0
69 | 回填方 | 1、名称：土方回填 2、密实度要求：不低于 87% 3、填方材料要求：管顶以上200采用素土回填 4、其他未尽事宜详见图纸、图集、答疑、招标文件、政府相关文件、技术要求、规范等其他资料，满足验收要求。 | m3 | 501.16 |  | 0
70 | 余方弃置 | 1、废弃料品种：余方弃置 2、运距：其他未尽事宜详见图纸、图集、答疑、招标文件、政府相关文件、技术要求、规范等其他资料，满足验收要求。 | m3 | 1276.38 |  | 0
71 | 管道垫层 | 1、垫层材质及厚度：中粗砂垫层 2、详见图纸 3、其他未尽事宜详见图纸、图集、答疑、招标文件、政府相关文件、技术要求、规范等其他资料，满足验收要求。 | m3 | 27.65 |  | 0
72 | 土钉钻孔、注浆 | 1.部位：化粪池、调节池、泵井基坑支护降水 2.支护降水形式：土钉支护、挂钢筋网、喷涂C20混凝土、管井降水 3.围挡 4.其他未尽事宜详见图纸、图集、答疑、招标文件、政府相关文件、技术要求、规范等其他资料，满足验收要求。 | 项 | 1 |  | 0
四 | 其他
73 | 混凝土包管 | 1、商品混凝土等级：C30 2、混凝土包管335m 3、其他未尽事宜详见图纸、图集、答疑、招标文件、政府相关文件、技术要求、规范等其他资料，满足验收要求。 | m | 335 |  | 0
74 | 现状管保护 | 1、名称：现状管保护127m、5处电线杆保护 2、其他：包括为满足设计、验收、规范、图集技术标准规定的施工所需一切工序。其他未尽事宜详见图纸、图集、答疑、招标文件、政府相关文件、技术要求、规范等其他资料，满足验收要求。 | m | 127 |  | 0
75 | 青苗补偿 | 1.青苗补偿85㎡ 2、其他未尽事宜详见图纸、图集、答疑、招标文件、政府相关文件、技术要求、规范等其他资料，满足验收要求。 | m2 | 85 |  | 0
76 | 拆除井 | 1、名称：拆除现状检查井 2、详见图纸及答疑 3、其他未尽事宜详见图纸、图集、答疑、招标文件、政府相关文件、技术要求、规范等其他资料，满足验收要求。 | 座 | 1 |  | 0
77 | 标杆 | 1.标桩 2.其他：未尽事宜详见图纸、图集、答疑、招标文件、政府相关文件、技术要求、规范等其他资料，满足验收要求。 | 套 | 7 |  | 0
78 | 挖淤泥、流砂 | 1、清淤（管道清淤18m） 2、运距：汽车台班自行考虑 3、其他未尽事宜详见图纸、图集、答疑、招标文件、政府相关文件、技术要求、规范等其他资料，满足验收要求。 | 项 | 1 |  | 0
79 | 大型机械设备进出场及安拆 | 1、大型机械设备进出场及安拆 | 台·次 | 1 |  | 0
80 | 围墙破复 | 围墙铁艺砌筑破复，含拆除、砌筑 1.规格，高度2.0米 2.其他未尽事宜详见图纸、图集、答疑、招标文件、政府相关文件、技术要求、规范等其他资料，满足验收要求。 | m | 10 |  | 0
81 | 收费站内接电 | 1、名称：收费站内接电 2、详见图纸及答疑 3、其他未尽事宜详见图纸、图集、答疑、招标文件、政府相关文件、技术要求、规范等其他资料，满足验收要求。 | m | 21 |  | 0
| 合计 |  |  |  |  | 0

## 2.2 凤台收费站
分部分项工程量清单（凤台收费站）
工程名称：凤台收费站污水接入市政管网工程
序号 | 清单名称 | 清单特征 | 单位 | 工程量 | 综合单价 | 综合合价
一 | 管网
1 | 塑料管铺设 | 1、管道材质：污水用聚乙烯PE管 2、连接方式：电熔或热熔连接 3、等级：PE100等级 4、管径：DN50 5、实验：吹扫实验 6、其他：其他未尽事宜详见图纸、图集、答疑、招标文件、政府相关文件、技术要求、规范等其他资料，满足验收要求。 | m | 249 |  | 0
2 | 管道垫层 | 1、垫层材质及厚度：优质素土作为垫层基础材料，敷设厚度为 100mm 2、其他：具体详见图纸、图集、招标文件、招标答疑、政府相关文件、规范等其它资料，满足验收要求 | m2 | 112.05 |  | 0
3 | 管道闭水试验 | 1、管径：管径 400以内 2.其他未尽事宜详见图纸、图集、答疑、招标文件、政府相关文件、技术要求、规范等其他资料，满足验收要求。 | m | 200 |  | 0
4 | 混凝土管道铺设(雨水连接管) | 1、管道类型、管道材质：承插式II级钢筋砼管道 2、连接方式：含管道接口费用，滑动橡胶圈接口，做法参见图集06MS201-1页23 3、管径：D300 4、具体详见图纸、图集、招标文件、招标答疑、政府相关文件、规范等其它资料，满足验收要求 | m | 200 |  | 0
5 | 管道垫层 | 1、垫层材质及厚度：中粗砂垫层 2、详见图纸 3、其他未尽事宜详见图纸、图集、答疑、招标文件、政府相关文件、技术要求、规范等其他资料，满足验收要求。 | m3 | 14 |  | 0
6 | 排泥阀井 | 1、名称：排泥阀井 Ø800 2、砌筑材料品种、规格、强度等级：MU10级砖 3、勾缝、抹面要求：M10水泥砂浆 4、混凝土强度等级：垫层C10，基础C25 5、盖板材质、规格： Ø800,预制盖板 6、井盖、井圈材质及规格：球墨铸铁 7、防渗、防水要求：具体做法详见 07MS101-2-58、59 8、其他：具体详见图纸、图集、招标文件、招标答疑、政府相关文件、规范等其它资料，满足验收要求 | 座 | 1 |  | 0
7 | 排泥湿井 | 1、名称：排泥湿井Ø1000, 2、井盖、井圈材质及规格：复合材料或钢纤维混凝土井盖，承载能力等级为B200,满足规范，并具有野外防盗措施 3、做法要求：具体做法详见 07MS101，其他未尽事宜详见图纸、图集、招标文件、招标答疑、政府相关文件、规范等其它资料，满足验收要求 | 座 | 1 |  | 0
8 | 混凝土检查井 | 1、名称：钢筋混凝土矩形排气阀井1200*1200,管道直径DN50，井深1500 2、垫层、基础材质及厚度：混凝土垫层C10 3、混凝土强度等级：C25 4、盖板材质、规格：预制混凝土盖板 5、井盖、井圈材质及规格：球墨铸铁井盖Ø800 6、钢筋制作、安装：详见07MS101-2 7、防渗、防水要求：具体详见图纸、图集、招标文件、招标答疑、政府相关文件、规范等其它资料，满足验收要求 | 座 | 1 |  | 0
9 | 阀门 | 1、种类：自动排气阀 DN25 2、材质及规格：公称压力1.0MPa 3、连接形式：详见07MS101-2 4、其他：具体详见图纸、图集、招标文件、招标答疑、政府相关文件、规范等其它资料，满足验收要求 | 个 | 1 |  | 0
10 | 混凝土检查井 | 1、名称：人工格栅井800*800*2800 2、垫层、基础材质及厚度：垫层下500厚级配碎石换填，垫层为C20混凝土100厚 3、混凝土强度等级：C30 4、盖板材质、规格：灰口铸铁800*800 5、防渗、防水要求：S6 6、其他：具体详见图纸、图集、招标文件、招标答疑、政府相关文件、规范等其它资料，满足验收要求 | 座 | 1 |  | 0
11 | 混凝土检查井 | 1、名称：消能井 1.98米*1.98米*2.2米 2、垫层、基础材质及厚度：垫层为C20混凝土100厚 3、混凝土强度等级：C30 4、盖板材质、规格：重型球墨铸铁井盖1200*1200 5、井盖、井圈材质及规格：混凝土井圈、钢筋混凝土预制块井筒、 6、防渗、防水要求：S6 7、其他：具体详见图纸、图集、招标文件、招标答疑、政府相关文件、规范等其它资料，满足验收要求 | 座 | 1 |  | 0
12 | 混凝土检查井 | 1、名称：混凝土矩形水表井，污水管道式水表计量，水表远传，防护等级不低于 IP65，测量介质包含污水、酸、碱等强腐蚀或含有杂质的导电液体，公称压力 1.0MPa 2、规格：2.75米*1.5米 ，含水表、蝶阀、止回阀、伸缩接头等配件 3、防渗、防水要求：详见07MS101 4、其他：具体详见图纸、图集、招标文件、招标答疑、政府相关文件、规范等其它资料，满足验收要求 | 座 | 2 |  | 0
13 | 混凝土模块式检查井 | 1、名称：排水检查井 2、井口直径：Ø1000 3、垫层、基础材质及厚度：详见皖 2015S209图集及答疑等、混凝土强度等级：详见图集及答疑等 4、盖板材质、规格：于机动车道和非机动车道检查井盖采用球墨铸铁重型（重量为 120KG）的“五防”井盖，位于人行道和绿化内的检查井盖采用复合材料或钢纤维混凝土井盖，井盖承载能力等级为 B200同时应具有野外防盗措施， 5、钢筋制作、安装 6、防渗、防水要求：内外墙均用防水水泥砂浆抹面。 7、具体详见图纸、图集、招标文件、招标答疑、政府相关文件、规范等其它资料，满足验收要求 | 座 | 8 |  | 0
14 | 整体化粪池 | 1、材质：玻璃钢化粪池 2、型号、规格：HFBH-4-II，详见施工图纸及14SS706图集、满足设计要求 3、有效容积：9m3、 4、土方开挖回填、垫层铺设 5、备注：含混凝土模板制安脚手架等费用 5、具体详见图纸、图集、招标文件、招标答疑、政府相关文件、规范等其它资料，满足验收要求 | 座 | 1 |  | 0
15 | 隔油池 | 1、类型：隔油池，2、型号、规格：详见图集及答疑、3、安装方式：直接地埋，4其他：未尽事宜详见施工图纸及参见图集03SS703-1 工作内容：1、垫层铺筑 2、安装 | 座 | 1 |  | 0
16 | 井字架 | 1、材质及规格：检查井井字架 2、井深：2m＜H＜4m 3、其他：未尽事宜详见设计图纸、招标文件、答疑及有关补充文件 | 座 | 2 |  | 0
二 | 污水泵提升系统
17 | 混凝土污水泵井 | 1、名称：钢筋混凝土污水泵井3米*2米*3.5 2、垫层、基础材质及厚度：坐落在未经扰动的原土图层上，遇到填土或淤泥层时应进行50Cm厚级配碎石垫层换填 3、其他：考虑基坑开挖、回填，做法详见图纸设计，未尽事宜详见设计图纸、招标文件、答疑及有关补充文件 | 座 | 1 |  | 0
18 | 潜水泵 | 污水提升泵 2、规格：流量:Q=3m3/h 扬程:8m 3、连接：采用双泵硬管连接固定式安装 4、其它：未尽事宜详见图纸、招标文件、答疑、图集、政府相关文件及规范等其他资料 | 台 | 2 |  | 0
19 | 混凝土模块式检查井 | 1、名称：配套阀门井 2、规格：2.0x1.5（mxm） 3、其他：具体详见图纸、图集、招标文件、招标答疑、政府相关文件、规范等其它资料，满足验收要求 | 座 | 1 |  | 0
20 | 法兰 | 1、类型：法兰 2、材质：SS304或依据选泵配套 3、规格、压力等级：1.0MPA | 副 | 3 |  | 0
21 | 不锈钢管 | 1、安装部位：水泵出水管 2、介质：污水 3、规格、压力等级：DN50 1.0MPA 4、警示带形式：未尽事宜详见图纸、招标文件、答疑、图集、政府相关文件及规范等其他资料 | m | 10 |  | 0
22 | 压力仪表 | 1、名称：压力表 2、型号：YTP-100 PN0-0.6MPA 3、配合单机试运转：未尽事宜详见图纸、招标文件、答疑、图集、政府相关文件及规范等其他资料 | 台（块） | 2 |  | 0
23 | 污水缓闭止回阀 | 1、类型：球形污水缓闭止回阀 DN50 2、材质：SS304或球墨铸铁 3、规格、压力等级：1.0MPA 4、连接形式：螺纹 5、其他：未尽事宜详见图纸、招标文件、答疑、图集、政府相关文件及规范等其他资料 | 个 | 2 |  | 0
24 | 闸阀 | 1、类型：闸阀 DN50 2、材质：SS304或球墨铸铁 3、规格、压力等级：1.0MPA 4、连接形式：螺纹 5、其他：未尽事宜详见图纸、招标文件、答疑、图集、政府相关文件及规范等其他资料 | 个 | 1 |  | 0
25 | 套管制作与安装 | 1、名称：刚性防水套管A型 制作安装 2、规格：管道规格DN300 3、其他：未尽事宜详见图纸、招标文件、答疑、图集、政府相关文件及规范等其他资料 | 个 | 3 |  | 0
26 | 套管制作与安装 | 1、名称：刚性防水套管A型 制作安装 2、规格：管道规格DN50 3、其他：未尽事宜详见图纸、招标文件、答疑、图集、政府相关文件及规范等其他资料 | 个 | 4 |  | 0
27 | 套管制作与安装 | 1、名称：钢套管制作安装 DN50 2、其他：未尽事宜详见图纸、招标文件、答疑、图集、政府相关文件及规范等其他资料 | 个 | 1 |  | 0
28 | 钢梯 | 1、钢梯形式：SS304钢爬梯安装 2、螺栓种类：未尽事宜详见图纸、招标文件、答疑、图集、政府相关文件及规范等其他资料 | t | 0.04 |  | 0
29 | 软接头（软管） | 1、材质：可曲挠橡胶软接头 2、规格：DN50 3、连接形式：未尽事宜详见图纸、招标文件、答疑、图集、政府相关文件及规范等其他资料 | 个 | 2 |  | 0
30 | 管道支吊架制作与安装 | 1、名称：管道支架 2、材质：型钢 3、涂刷环氧防腐涂料,底漆两道,面漆两道 4、其他未尽事宜详见图纸、图集、答疑、招标文件、政府相关文件、技术要求、规范等其他资料，满足验收要求。 | kg | 10.4 |  | 0
31 | 配电箱 | 1、名称：配电箱 2、安装方式：详见图纸 3、说明：含箱体安装、箱内元器件、盘柜配线、焊压接线端子、调试、接地、槽钢基础63x40 δ=4.8mm等 4、备注：具体详见图纸、图集、答疑、招标文件、政府相关文件、规范等其他资料，满足验收要求 | 台 | 1 |  | 0
32 | 配管 | 1、名称：电气配管 2、材质、规格：SC40 3、配置形式及部位：暗配 4、暂定150+150m，确定电源点、按实计入 5、备注：具体详见图纸、图集、答疑、招标文件、政府相关文件、规范等其他资料，满足验收要求 | m | 150 |  | 0
33 | 配管 | 1、名称：电气配管 2、材质、规格：SC25 3、配置形式及部位：暗配 4、暂定60+30m，确定电源点、按实计入 5、备注：具体详见图纸、图集、答疑、招标文件、政府相关文件、规范等其他资料，满足验收要求 | m | 60 |  | 0
34 | 电力电缆 | 1、名称：电力电缆 2、规格：YJV-1kV 5x6 3、敷设方式、部位：穿管 4、说明：含封堵 5、暂定150+150m，确定电源点、按实计入 6、备注：具体详见图纸、图集、答疑、招标文件、政府相关文件、规范等其他资料，满足验收要求 | m | 300 |  | 0
35 | 电力电缆 | 1、名称：电力电缆 2、规格：YJV-1kV 5x4 3、敷设方式、部位：穿管 4、说明：含封堵 5、暂定30m，确定电源点、按实计入 6、备注：具体详见图纸、图集、答疑、招标文件、政府相关文件、规范等其他资料，满足验收要求 | m | 30 |  | 0
36 | 接地母线 | 1、名称：接地母线 2、材质：热镀锌扁钢 3、规格：-40*4 4、安装部位：室外 5、备注：具体详见图纸、图集、答疑、招标文件、政府相关文件、规范等其他资料，满足验收要求 | m | 48.5 |  | 0
37 | 接地极 | 1、名称：∠50*5*2500接地极 2、土质：普通土 3、具体详见图纸、图集、答疑、招标文件、政府相关文件、规范等其他资料，满足验收要求 | 根（块） | 6 |  | 0
38 | 接地装置 | 1、名称：接地电阻测试 2、备注：具体详见图纸、图集、答疑、招标文件、政府相关文件、规范等其他资料，满足验收要求 | 系统 | 1 |  | 0
39 | 挖电缆沟及回填 | 1、挖电缆沟及回填（新建非机动车道段） 2、土壤类别：三类土 3、挖土深度：详见图纸 4、新建非机动车道段 | m3 | 50.4 |  | 0
40 | 电缆沟C15混凝土基础 | 1、电缆沟C15混凝土回填 2、新建机动车道段、破老路段 3、挖土深度：详见图纸 | m3 | 16.8 |  | 0
41 | 控制箱基础 | 1、名称：砖砌控制箱基础 2、规格：0.88*1.18（mxm） 3、挖土方 4、垫层、基础材质及厚度：C15砼底板1、垫层砼等级C15,圈梁砼等级C20。5、砌体安装：砖砌体，6、砖基础内壁采用1:2水泥砂浆抹面,厚10mm。露出地面部分可采用瓷砖贴面美化。7、其他：其他未尽事宜详见施工图纸及相关规范图 | 座 | 1 |  | 0
42 | 砌筑检查井 | 1、名称：手孔井 2、规格：0.6*0.6（mxm） 3、暂定5+7个，后期按实计量 3、垫层、基础材质及厚度：C15砼底板4、盖板材质、规格：五防井圈井盖，5、砌体安装：砖砌体，6、用1：2.5水泥砂浆抹面厚20mm。7、其他：其他未尽事宜详见施工图纸及相关规范图 | 座 | 12 |  | 0
三 | 土建
43 | 拆除沥青路面 | 1、名称：拆除沥青路面 2、材质：沥青路面 3、厚度：4cm+5cm 4、其他：其他未尽事宜详见图纸、图集、答疑、招标文件、政府相关文件、技术要求、规范等其他资料，满足验收要求 | m2 | 9 |  | 0
44 | 拆除基层 | 1、材质：20cm厚C20混凝土基层 2、部位：道路基层 3、其他：其他未尽事宜详见图纸、图集、答疑、招标文件、政府相关文件、技术要求、规范等其他资料，满足验收要求 | m2 | 9 |  | 0
45 | 拆除基层 | 1、材质：20cm厚级配碎石 2、其他：其他未尽事宜详见图纸、图集、答疑、招标文件、政府相关文件、技术要求、规范等其他资料，满足验收要求 | m2 | 9 |  | 0
46 | 路床(槽)碾压检验 |  | m2 | 9 |  | 0
47 | 道路基层 | 1、石料规格：级配碎石 2、厚度：20cm 3、其他：其他未尽事宜详见图纸、图集、答疑、招标文件、政府相关文件、技术要求、规范等其他资料，满足验收要求 | m2 | 9 |  | 0
48 | 混凝土基层 | 1、材料品种：20cm厚C20混凝土 2、其他：其他未尽事宜详见图纸、图集、答疑、招标文件、政府相关文件、技术要求、规范等其他资料，满足验收要求 | m2 | 9 |  | 0
49 | 透层 | 1、材料品种：乳化沥青 2、喷油量：其他未尽事宜详见图纸、图集、答疑、招标文件、政府相关文件、技术要求、规范等其他资料，满足验收要求 | m2 | 9 |  | 0
50 | 沥青混凝土 | 1、沥青混凝土种类：粗粒式沥青混凝土6cm+细粒式沥青混凝土4cm | m2 | 9 |  | 0
51 | 粘层 | 1、材料品种：乳化沥青 2、喷油量：其他未尽事宜详见图纸、图集、答疑、招标文件、政府相关文件、技术要求、规范等其他资料，满足验收要求 | m2 | 9 |  | 0
52 | 拆除混凝土路面 | 1、材质：破除混凝土路面 2、厚度：20cm 3、其他未尽事宜详见图纸、图集、答疑、招标文件、政府相关文件、技术要求、规范等其他资料，满足验收要求。 | m2 | 10 |  | 0
53 | 拆除基层 | 1、材质：级配碎石 2、厚度：20cm 3、其他未尽事宜详见图纸、图集、答疑、招标文件、政府相关文件、技术要求、规范等其他资料，满足验收要求。 | m2 | 10 |  | 0
54 | 路床(槽)碾压检验 | 1、部位：室外道路 2、范围：路床(槽)碾压检验 3、其他未尽事宜详见图纸、图集、答疑、招标文件、政府相关文件、技术要求、规范等其他资料，满足验收要求。 | m2 | 10 |  | 0
55 | 道路基层 | 1、名称：级配碎石配,D8钢筋网片 2、厚度：20cm 3、其他：其他未尽事宜详见图纸、图集、答疑、招标文件、政府相关文件、技术要求、规范等其他资料，满足验收要求。 | m2 | 10 |  | 0
56 | 水泥混凝土 | 1、混凝土强度等级：C20水泥砼面层 2、厚度：20cm 3、其他未尽事宜详见图纸、图集、答疑、招标文件、政府相关文件、技术要求、规范等其他资料，满足验收要求。 | m2 | 10 |  | 0
57 | 传力杆制作、安装 | 1、材质：Ø14、拉杆 2、制作安装 3、其他未尽事宜详见图纸、图集、答疑、招标文件、政府相关文件、技术要求、规范等其他资料，满足验收要求。 | t | 0.106 |  | 0
58 | 伸缩缝 | 1、材料品种：乳化橡胶沥青填缝 2、厚度：详见图纸 3、其他未尽事宜详见图纸、图集、答疑、招标文件、政府相关文件、技术要求、规范等其他资料，满足验收要求。 | m2 | 0.75 |  | 0
59 | 路面刻痕 | 1、刻痕：路面刻痕 2、其他未尽事宜详见图纸、图集、答疑、招标文件、政府相关文件、技术要求、规范等其他资料，满足验收要求。 | m2 | 10 |  | 0
60 | 拆除人行道 | 1、材质：砂基透水砖 200*100*60 2、厚度：3cm厚M10水泥砂浆 3、其他未尽事宜详见图纸、图集、答疑、招标文件、政府相关文件、技术要求、规范等其他资料，满足验收要求。 | m2 | 12 |  | 0
61 | 拆除基层 | 1、材质：15cm厚混凝土 2、其他未尽事宜详见图纸、图集、答疑、招标文件、政府相关文件、技术要求、规范等其他资料，满足验收要求。 | m2 | 12 |  | 0
62 | 拆除基层 | 1、材质：15cm级配碎石 2、其他未尽事宜详见图纸、图集、答疑、招标文件、政府相关文件、技术要求、规范等其他资料，满足验收要求。 | m2 | 12 |  | 0
63 | 拆除侧、平（缘）石 | 1、材质：混凝土外侧石80*150*80 2、其他未尽事宜详见图纸、图集、答疑、招标文件、政府相关文件、技术要求、规范等其他资料，满足验收要求。 | m | 4 |  | 0
64 | 人行道整形、碾压 | 1、部位：人行道整形、碾压 2、其他未尽事宜详见图纸、图集、答疑、招标文件、政府相关文件、技术要求、规范等其他资料，满足验收要求。 | m2 | 12 |  | 0
65 | 人行道板安砌 | 1、块料品种、规格：砂基透水砖 200*100*60 2、垫层品种、规格：3cm厚M10水泥砂浆 3、其他未尽事宜详见图纸、图集、答疑、招标文件、政府相关文件、技术要求、规范等其他资料，满足验收要求。 | m2 | 12 |  | 0
66 | 安砌混凝土侧石 | 1、材料品种、规格：混凝土外侧石80*150*80 2、其他未尽事宜详见图纸、图集、答疑、招标文件、政府相关文件、技术要求、规范等其他资料，满足验收要求。 | m | 4 |  | 0
67 | 人行道混凝土垫层 | 1、材料品种：25cm厚C20混凝土 2、其他未尽事宜详见图纸、图集、答疑、招标文件、政府相关文件、技术要求、规范等其他资料，满足验收要求。 | m3 | 3 |  | 0
68 | 水泥稳定碎（砾）石 | 1、名称：级配碎石 2、厚度：15cm 3、其他未尽事宜详见图纸、图集、答疑、招标文件、政府相关文件、技术要求、规范等其他资料，满足验收要求。 | m2 | 12 |  | 0
69 | 绿化带拆除及恢复 | 1、名称：绿化拆除及恢复 2、其他未尽事宜详见图纸、图集、答疑、招标文件、政府相关文件、技术要求、规范等其他资料，满足验收要求。 | m2 | 730 |  | 0
70 | 挖沟槽土方 | 1、土壤类别：三类土 2、挖土深度：详见图纸 3、留20mm人工清底 4、其他未尽事宜详见图纸、图集、答疑、招标文件、政府相关文件、技术要求、规范等其他资料，满足验收要求。 | m3 | 273 |  | 0
71 | 回填方 | 1、名称：土方回填 2、密实度要求：不低于 87% 3、填方材料要求：按图纸要求回填 4、其他未尽事宜详见图纸、图集、答疑、招标文件、政府相关文件、技术要求、规范等其他资料，满足验收要求。 | m3 | 189 |  | 0
72 | 余方弃置 | 1、废弃料品种：余方弃置 2、运距：详见图纸答疑 3、其他未尽事宜详见图纸、图集、答疑、招标文件、政府相关文件、技术要求、规范等其他资料，满足验收要求。 | m3 | 105.7 |  | 0
73 | 管道垫层 | 1、垫层材质及厚度：中粗砂垫层 2、详见图纸 3、其他未尽事宜详见图纸、图集、答疑、招标文件、政府相关文件、技术要求、规范等其他资料，满足验收要求。 | m3 | 70 |  | 0
74 | 土钉钻孔、注浆 | 1.部位：化粪池、调节池、泵井基坑支护降水 2.支护降水形式：土钉支护、挂钢筋网、喷涂C20混凝土、管井降水 3.围挡 4.其他未尽事宜详见图纸、图集、答疑、招标文件、政府相关文件、技术要求、规范等其他资料，满足验收要求。 | 项 | 1 |  | 0
四 | 其他
75 | 混凝土包管 | 1、名称：混凝土包管16m 2、具体详见图纸、图集、招标文件、招标答疑、政府相关文件、规范等其它资料，满足验收要求 | m | 16 |  | 0
76 | 拆除井 | 1、名称：拆除现状检查井 2、详见图纸及答疑 3、其他未尽事宜详见图纸、图集、答疑、招标文件、政府相关文件、技术要求、规范等其他资料，满足验收要求。 | 座 | 6 |  | 0
77 | 拆除管道 | 1、材质：混凝土管道 2、管径：φ300混凝土管道 3、备注：含管道及管座基础拆除、垃圾清理外运 4、其他未尽事宜详见图纸、图集、答疑、招标文件、政府相关文件、技术要求、规范等其他资料，满足验收要求。 | m | 136 |  | 0
78 | 挖淤泥、流砂 | 1、清淤（管道清淤21m） 2、运距：汽车台班自行考虑 3、其他未尽事宜详见图纸、图集、答疑、招标文件、政府相关文件、技术要求、规范等其他资料，满足验收要求。 | 项 | 1 |  | 0
79 | 青苗补偿 | 1.青苗补偿8㎡ 2、其他未尽事宜详见图纸、图集、答疑、招标文件、政府相关文件、技术要求、规范等其他资料，满足验收要求。 | m2 | 8 |  | 0
80 | 标杆 | 1.标桩 2.其他：未尽事宜详见图纸、图集、答疑、招标文件、政府相关文件、技术要求、规范等其他资料，满足验收要求。 | 套 | 3 |  | 0
81 | 大型机械设备进出场及安拆 | 1、大型机械设备进出场及安拆 | 台·次 | 2 |  | 0
82 | 收费站内接电 | 1、名称：收费站内接电 2、详见图纸及答疑 3、其他未尽事宜详见图纸、图集、答疑、招标文件、政府相关文件、技术要求、规范等其他资料，满足验收要求。 | m | 53 |  | 0
83 | 围墙破复 | 围墙铁艺砌筑破复，含拆除、砌筑 1.规格，高度2.0米 2.其他未尽事宜详见图纸、图集、答疑、招标文件、政府相关文件、技术要求、规范等其他资料，满足验收要求。 | m | 20 |  | 0
| 合计 |  |  |  |  | 0

## 2.3 安丰收费站
分部分项工程量清单（安丰收费站）
工程名称：安丰收费站污水接入市政管网工程
序号 | 清单名称 | 清单特征 | 单位 | 工程量 | 综合单价 | 综合合价
一 | 管网
1 | 塑料管铺设 | 1、管道材质：污水用聚乙烯PE管 2、连接方式：电熔或热熔连接 3、等级：PE等级 4、管径：DN50 5、实验：吹扫实验 6、其他：其他未尽事宜详见图纸、图集、答疑、招标文件、政府相关文件、技术要求、规范等其他资料，满足验收要求。 | m | 950 |  | 0
2 | 管道垫层 | 1、垫层材质及厚度：优质素土作为垫层基础材料，敷设厚度为 100mm 2、其他：具体详见图纸、图集、招标文件、招标答疑、政府相关文件、规范等其它资料，满足验收要求 | m2 | 427.5 |  | 0
3 | 管道闭水试验 | 1、管径：管径 400以内 2.其他未尽事宜详见图纸、图集、答疑、招标文件、政府相关文件、技术要求、规范等其他资料，满足验收要求。 | m | 45 |  | 0
4 | 混凝土管道铺设(雨水连接管) | 1、管道类型、管道材质：承插式II级钢筋砼管道 2、连接方式：含管道接口费用，滑动橡胶圈接口，做法参见图集06MS201-1页23 3、管径：D300 4、具体详见图纸、图集、招标文件、招标答疑、政府相关文件、规范等其它资料，满足验收要求 | m | 45 |  | 0
5 | 管道垫层 | 1、垫层材质及厚度：中粗砂垫层 2、其他未尽事宜详见图纸、图集、答疑、招标文件、政府相关文件、技术要求、规范等其他资料，满足验收要求。 | m3 | 3.15 |  | 0
6 | 排泥阀井 | 1、名称：排泥阀井 Ø800 2、砌筑材料品种、规格、强度等级：MU10级砖 3、勾缝、抹面要求：M10水泥砂浆 4、混凝土强度等级：垫层C10，基础C25 5、盖板材质、规格： Ø800,预制盖板 6、井盖、井圈材质及规格：球墨铸铁 7、防渗、防水要求：具体做法详见 07MS101-2-58、59 8、其他：具体详见图纸、图集、招标文件、招标答疑、政府相关文件、规范等其它资料，满足验收要求 | 座 | 2 |  | 0
7 | 阀门 | 1、种类：球墨铸铁手动闸阀 公称压力为1.0MPa 2、材质及规格：DN75 3、试验要求：具体详见图纸、图集、招标文件、招标答疑、政府相关文件、规范等其它资料，满足验收要求 | 个 | 2 |  | 0
8 | 排泥湿井 | 1、名称：排泥湿井Ø1000, 2、井盖、井圈材质及规格：复合材料或钢纤维混凝土井盖，承载能力等级为B200,满足规范，并具有野外防盗措施 3、做法要求：具体做法详见 07MS101，其他未尽事宜详见图纸、图集、招标文件、招标答疑、政府相关文件、规范等其它资料，满足验收要求 | 座 | 2 |  | 0
9 | 混凝土检查井 | 1、名称：钢筋混凝土矩形排气阀井1200*1200,管道直径DN50，井深1500 2、垫层、基础材质及厚度：混凝土垫层C10 3、混凝土强度等级：C25 4、盖板材质、规格：预制混凝土盖板 5、井盖、井圈材质及规格：球墨铸铁井盖Ø800 6、钢筋制作、安装：详见07MS101-2 7、防渗、防水要求：具体详见图纸、图集、招标文件、招标答疑、政府相关文件、规范等其它资料，满足验收要求 | 座 | 1 |  | 0
10 | 阀门 | 1、种类：自动排气阀 DN25 2、材质及规格：公称压力1.0MPa 3、连接形式：详见07MS101-2 4、其他：具体详见图纸、图集、招标文件、招标答疑、政府相关文件、规范等其它资料，满足验收要求 | 个 | 1 |  | 0
11 | 混凝土检查井 | 1、名称：人工格栅井800*800*2800 2、垫层、基础材质及厚度：垫层下500厚级配碎石换填，垫层为C20混凝土100厚 3、混凝土强度等级：C30 4、盖板材质、规格：灰口铸铁800*800 5、防渗、防水要求：S6 6、其他：具体详见图纸、图集、招标文件、招标答疑、政府相关文件、规范等其它资料，满足验收要求 | 座 | 1 |  | 0
12 | 混凝土检查井 | 1、名称：消能井 1.98米*1.98米*2.2米 2、垫层、基础材质及厚度：垫层为C20混凝土100厚 3、混凝土强度等级：C30 4、盖板材质、规格：重型球墨铸铁井盖1200*1200 5、井盖、井圈材质及规格：混凝土井圈、钢筋混凝土预制块井筒、 6、防渗、防水要求：S6 7、其他：具体详见图纸、图集、招标文件、招标答疑、政府相关文件、规范等其它资料，满足验收要求 | 座 | 1 |  | 0
13 | 混凝土检查井 | 1、名称：混凝土矩形水表井，污水管道式水表计量，水表远传，防护等级不低于 IP65，测量介质包含污水、酸、碱等强腐蚀或含有杂质的导电液体，公称压力 1.0MPa 2、规格：含水表、蝶阀、止回阀、伸缩接头等配件 3、防渗、防水要求：详见07MS101 4、其他：具体详见图纸、图集、招标文件、招标答疑、政府相关文件、规范等其它资料，满足验收要求 | 座 | 2 |  | 0
14 | 混凝土模块式检查井 | 1、名称：排水检查井 2、井口直径：Ø1000 3、垫层、基础材质及厚度：详见皖 2015S209图集及答疑等、混凝土强度等级：详见图集及答疑等 4、盖板材质、规格：于机动车道和非机动车道检查井盖采用球墨铸铁重型（重量为 120KG）的“五防”井盖，位于人行道和绿化内的检查井盖采用复合材料或钢纤维混凝土井盖，井盖承载能力等级为 B200同时应具有野外防盗措施， 5、钢筋制作、安装 6、防渗、防水要求：内外墙均用防水水泥砂浆抹面。 7、具体详见图纸、图集、招标文件、招标答疑、政府相关文件、规范等其它资料，满足验收要求 | 座 | 7 |  | 0
15 | 整体化粪池 | 1、材质：玻璃钢化粪池 2、型号、规格：HFBH-4-II，详见施工图纸及14SS706图集、满足设计要求 3、有效容积：9m3、 4、土方开挖回填、垫层铺设 5、备注：含混凝土模板制安脚手架等费用 5、具体详见图纸、图集、招标文件、招标答疑、政府相关文件、规范等其它资料，满足验收要求 | 座 | 1 |  | 0
16 | 隔油池 | 1、类型：隔油池，2、型号、规格：详见图集及答疑、3、安装方式：直接地埋，4其他：未尽事宜详见施工图纸及参见图集03SS703-1 工作内容：1、垫层铺筑 2、安装 | 座 | 1 |  | 0
17 | 井字架 | 1、材质及规格：检查井井字架 2、井深：2m＜H＜4m 3、其他：未尽事宜详见设计图纸、招标文件、答疑及有关补充文件 | 座 | 3 |  | 0
二 | 污水泵提升系统
18 | 混凝土污水泵井 | 1、名称：钢筋混凝土污水泵井3米*2米*3.5 2、垫层、基础材质及厚度：坐落在未经扰动的原土图层上，遇到填土或淤泥层时应进行50Cm厚级配碎石垫层换填 3、其他：考虑基坑开挖、回填，做法详见图纸设计，未尽事宜详见设计图纸、招标文件、答疑及有关补充文件 | 座 | 1 |  | 0
19 | 潜水泵 | 污水提升泵 2、规格：流量:Q=3m3/h 扬程:10m 3、连接：采用双泵硬管连接固定式安装 4、其它：未尽事宜详见图纸、招标文件、答疑、图集、政府相关文件及规范等其他资料 | 台 | 2 |  | 0
20 | 混凝土模块式检查井 | 1、名称：配套阀门井 2、规格：2.0x1.5（mxm） 3、其他：具体详见图纸、图集、招标文件、招标答疑、政府相关文件、规范等其它资料，满足验收要求 | 座 | 1 |  | 0
21 | 法兰 | 1、类型：法兰 2、材质：SS304或依据选泵配套 3、规格、压力等级：1.0MPA | 副 | 3 |  | 0
22 | 不锈钢管 | 1、安装部位：水泵出水管 2、介质：污水 3、规格、压力等级：DN50 1.0MPA 4、警示带形式：未尽事宜详见图纸、招标文件、答疑、图集、政府相关文件及规范等其他资料 | m | 10 |  | 0
23 | 压力仪表 | 1、名称：压力表 2、型号：YTP-100 PN0-0.6MPA 3、配合单机试运转：未尽事宜详见图纸、招标文件、答疑、图集、政府相关文件及规范等其他资料 | 台（块） | 2 |  | 0
24 | 污水缓闭止回阀 | 1、类型：球形污水缓闭止回阀 DN50 2、材质：SS304或球墨铸铁 3、规格、压力等级：1.0MPA 4、连接形式：螺纹 5、其他：未尽事宜详见图纸、招标文件、答疑、图集、政府相关文件及规范等其他资料 | 个 | 2 |  | 0
25 | 闸阀 | 1、类型：闸阀 DN50 2、材质：SS304或球墨铸铁 3、规格、压力等级：1.0MPA 4、连接形式：螺纹 5、其他：未尽事宜详见图纸、招标文件、答疑、图集、政府相关文件及规范等其他资料 | 个 | 1 |  | 0
26 | 套管制作与安装 | 1、名称：刚性防水套管A型 制作安装 2、规格：管道规格DN300 3、其他：未尽事宜详见图纸、招标文件、答疑、图集、政府相关文件及规范等其他资料 | 个 | 3 |  | 0
27 | 套管制作与安装 | 1、名称：刚性防水套管A型 制作安装 2、规格：管道规格DN50 3、其他：未尽事宜详见图纸、招标文件、答疑、图集、政府相关文件及规范等其他资料 | 个 | 4 |  | 0
28 | 套管制作与安装 | 1、名称：钢套管制作安装 DN50 2、其他：未尽事宜详见图纸、招标文件、答疑、图集、政府相关文件及规范等其他资料 | 个 | 1 |  | 0
29 | 钢梯 | 1、钢梯形式：SS304钢爬梯安装 2、螺栓种类：未尽事宜详见图纸、招标文件、答疑、图集、政府相关文件及规范等其他资料 | t | 0.04 |  | 0
30 | 软接头（软管） | 1、材质：可曲挠橡胶软接头 2、规格：DN50 3、连接形式：未尽事宜详见图纸、招标文件、答疑、图集、政府相关文件及规范等其他资料 | 个 | 2 |  | 0
31 | 管道支吊架制作与安装 | 1、名称：管道支架 2、材质：型钢 3、涂刷环氧防腐涂料,底漆两道,面漆两道 4、其他未尽事宜详见图纸、图集、答疑、招标文件、政府相关文件、技术要求、规范等其他资料，满足验收要求。 | kg | 10.4 |  | 0
32 | 配电箱 | 1、名称：配电箱 2、安装方式：详见图纸 3、说明：含箱体安装、箱内元器件、盘柜配线、焊压接线端子、调试、接地、槽钢基础63x40 δ=4.8mm等 4、备注：具体详见图纸、图集、答疑、招标文件、政府相关文件、规范等其他资料，满足验收要求 | 台 | 1 |  | 0
33 | 配管 | 1、名称：电气配管 2、材质、规格：SC40 3、配置形式及部位：暗配 4、暂定150m，确定电源点、按实计入 5、备注：具体详见图纸、图集、答疑、招标文件、政府相关文件、规范等其他资料，满足验收要求 | m | 150 |  | 0
34 | 配管 | 1、名称：电气配管 2、材质、规格：SC25 3、配置形式及部位：暗配 4、暂定60m，确定电源点、按实计入 5、备注：具体详见图纸、图集、答疑、招标文件、政府相关文件、规范等其他资料，满足验收要求 | m | 60 |  | 0
35 | 电力电缆 | 1、名称：电力电缆 2、规格：YJV-1kV 5x6 3、敷设方式、部位：穿管 4、说明：含封堵 5、暂定150m，确定电源点、按实计入 6、备注：具体详见图纸、图集、答疑、招标文件、政府相关文件、规范等其他资料，满足验收要求 | m | 150 |  | 0
36 | 电力电缆 | 1、名称：电力电缆 2、规格：YJV-1kV 5x4 3、敷设方式、部位：穿管 4、说明：含封堵 5、暂定30m，确定电源点、按实计入 6、备注：具体详见图纸、图集、答疑、招标文件、政府相关文件、规范等其他资料，满足验收要求 | m | 30 |  | 0
37 | 接地母线 | 1、名称：接地母线 2、材质：热镀锌扁钢 3、规格：-40*4 4、安装部位：室外 5、备注：具体详见图纸、图集、答疑、招标文件、政府相关文件、规范等其他资料，满足验收要求 | m | 48.5 |  | 0
38 | 接地极 | 1、名称：∠50*5*2500接地极 2、土质：普通土 3、具体详见图纸、图集、答疑、招标文件、政府相关文件、规范等其他资料，满足验收要求 | 根（块） | 6 |  | 0
39 | 接地装置 | 1、名称：接地电阻测试 2、备注：具体详见图纸、图集、答疑、招标文件、政府相关文件、规范等其他资料，满足验收要求 | 系统 | 1 |  | 0
40 | 挖电缆沟及回填 | 1、挖电缆沟及回填（新建非机动车道段） 2、土壤类别：三类土 3、挖土深度：详见图纸 4、新建非机动车道段 | m3 | 50.4 |  | 0
41 | 电缆沟C15混凝土基础 | 1、电缆沟C15混凝土回填 2、新建机动车道段、破老路段 3、挖土深度：详见图纸 | m3 | 16.8 |  | 0
42 | 控制箱基础 | 1、名称：砖砌控制箱基础 2、规格：0.88*1.18（mxm） 3、挖土方 4、垫层、基础材质及厚度：C15砼底板1、垫层砼等级C15,圈梁砼等级C20。5、砌体安装：砖砌体，6、砖基础内壁采用1:2水泥砂浆抹面,厚10mm。露出地面部分可采用瓷砖贴面美化。7、其他：其他未尽事宜详见施工图纸及相关规范图 | 座 | 1 |  | 0
43 | 砌筑检查井 | 1、名称：手孔井 2、规格：0.6*0.6（mxm） 3、暂定5+7个，后期按实计量 3、垫层、基础材质及厚度：C15砼底板4、盖板材质、规格：五防井圈井盖，5、砌体安装：砖砌体，6、用1：2.5水泥砂浆抹面厚20mm。7、其他：其他未尽事宜详见施工图纸及相关规范图 | 座 | 12 |  | 0
三 | 土建
44 | 拆除沥青路面 | 1、名称：拆除沥青路面 2、材质：沥青路面 3、厚度：4cm+5cm 4、其他：其他未尽事宜详见图纸、图集、答疑、招标文件、政府相关文件、技术要求、规范等其他资料，满足验收要求 | m2 | 20 |  | 0
45 | 拆除基层 | 1、材质：20cm厚C20混凝土基层 2、部位：道路基层 3、其他：其他未尽事宜详见图纸、图集、答疑、招标文件、政府相关文件、技术要求、规范等其他资料，满足验收要求 | m2 | 20 |  | 0
46 | 拆除基层 | 1、材质：20cm厚级配碎石 2、其他：其他未尽事宜详见图纸、图集、答疑、招标文件、政府相关文件、技术要求、规范等其他资料，满足验收要求 | m2 | 20 |  | 0
47 | 路床(槽)碾压检验 |  | m2 | 20 |  | 0
48 | 道路基层 | 1、石料规格：级配碎石 2、厚度：20cm 3、其他：其他未尽事宜详见图纸、图集、答疑、招标文件、政府相关文件、技术要求、规范等其他资料，满足验收要求 | m2 | 20 |  | 0
49 | 混凝土基层 | 1、材料品种：20cm厚C20混凝土 2、其他：其他未尽事宜详见图纸、图集、答疑、招标文件、政府相关文件、技术要求、规范等其他资料，满足验收要求 | m2 | 20 |  | 0
50 | 透层 | 1、材料品种：乳化沥青 2、喷油量：其他未尽事宜详见图纸、图集、答疑、招标文件、政府相关文件、技术要求、规范等其他资料，满足验收要求 | m2 | 20 |  | 0
51 | 沥青混凝土 | 1、沥青混凝土种类：粗粒式沥青混凝土6cm+细粒式沥青混凝土4cm | m2 | 20 |  | 0
52 | 粘层 | 1、材料品种：乳化沥青 2、喷油量：其他未尽事宜详见图纸、图集、答疑、招标文件、政府相关文件、技术要求、规范等其他资料，满足验收要求 | m2 | 20 |  | 0
53 | 拆除混凝土路面 | 1、材质：破除混凝土路面 2、厚度：20cm 3、其他未尽事宜详见图纸、图集、答疑、招标文件、政府相关文件、技术要求、规范等其他资料，满足验收要求。 | m2 | 50 |  | 0
54 | 拆除基层 | 1、材质：级配碎石 2、厚度：20cm 3、其他未尽事宜详见图纸、图集、答疑、招标文件、政府相关文件、技术要求、规范等其他资料，满足验收要求。 | m2 | 50 |  | 0
55 | 路床(槽)碾压检验 | 1、部位：室外道路 2、范围：路床(槽)碾压检验 3、其他未尽事宜详见图纸、图集、答疑、招标文件、政府相关文件、技术要求、规范等其他资料，满足验收要求。 | m2 | 50 |  | 0
56 | 道路基层 | 1、名称：级配碎石配,D8钢筋网片 2、厚度：20cm 3、其他：其他未尽事宜详见图纸、图集、答疑、招标文件、政府相关文件、技术要求、规范等其他资料，满足验收要求。 | m2 | 50 |  | 0
57 | 水泥混凝土 | 1、混凝土强度等级：C20水泥砼面层 2、厚度：20cm 3、其他未尽事宜详见图纸、图集、答疑、招标文件、政府相关文件、技术要求、规范等其他资料，满足验收要求。 | m2 | 50 |  | 0
58 | 传力杆制作、安装 | 1、材质：Ø14、拉杆 2、制作安装 3、其他未尽事宜详见图纸、图集、答疑、招标文件、政府相关文件、技术要求、规范等其他资料，满足验收要求。 | t | 0.109 |  | 0
59 | 伸缩缝 | 1、材料品种：乳化橡胶沥青填缝 2、厚度：详见图纸 3、其他未尽事宜详见图纸、图集、答疑、招标文件、政府相关文件、技术要求、规范等其他资料，满足验收要求。 | m2 | 0.77 |  | 0
60 | 路面刻痕 | 1、刻痕：路面刻痕 2、其他未尽事宜详见图纸、图集、答疑、招标文件、政府相关文件、技术要求、规范等其他资料，满足验收要求。 | m2 | 50 |  | 0
61 | 拆除人行道 | 1、材质：砂基透水砖 200*100*60 2、厚度：3cm厚M10水泥砂浆 3、其他未尽事宜详见图纸、图集、答疑、招标文件、政府相关文件、技术要求、规范等其他资料，满足验收要求。 | m2 | 30 |  | 0
62 | 拆除基层 | 1、材质：15cm厚混凝土 2、其他未尽事宜详见图纸、图集、答疑、招标文件、政府相关文件、技术要求、规范等其他资料，满足验收要求。 | m2 | 30 |  | 0
63 | 拆除基层 | 1、材质：15cm级配碎石 2、其他未尽事宜详见图纸、图集、答疑、招标文件、政府相关文件、技术要求、规范等其他资料，满足验收要求。 | m2 | 30 |  | 0
64 | 拆除侧、平（缘）石 | 1、材质：混凝土外侧石80*150*80 2、其他未尽事宜详见图纸、图集、答疑、招标文件、政府相关文件、技术要求、规范等其他资料，满足验收要求。 | m | 10 |  | 0
65 | 人行道整形、碾压 | 1、部位：人行道整形、碾压 2、其他未尽事宜详见图纸、图集、答疑、招标文件、政府相关文件、技术要求、规范等其他资料，满足验收要求。 | m2 | 30 |  | 0
66 | 人行道板安砌 | 1、块料品种、规格：砂基透水砖 200*100*60 2、垫层品种、规格：3cm厚M10水泥砂浆 3、其他未尽事宜详见图纸、图集、答疑、招标文件、政府相关文件、技术要求、规范等其他资料，满足验收要求。 | m2 | 30 |  | 0
67 | 安砌混凝土侧石 | 1、材料品种、规格：混凝土外侧石80*150*80 2、其他未尽事宜详见图纸、图集、答疑、招标文件、政府相关文件、技术要求、规范等其他资料，满足验收要求。 | m | 10 |  | 0
68 | 人行道混凝土垫层 | 1、材料品种：25cm厚C20混凝土 2、其他未尽事宜详见图纸、图集、答疑、招标文件、政府相关文件、技术要求、规范等其他资料，满足验收要求。 | m2 | 7.5 |  | 0
69 | 水泥稳定碎（砾）石 | 1、名称：级配碎石 2、厚度：15cm 3、其他未尽事宜详见图纸、图集、答疑、招标文件、政府相关文件、技术要求、规范等其他资料，满足验收要求。 | m2 | 30 |  | 0
70 | 绿化带拆除及恢复 | 1、名称：绿化拆除及恢复 2、其他未尽事宜详见图纸、图集、答疑、招标文件、政府相关文件、技术要求、规范等其他资料，满足验收要求。 | m2 | 1045 |  | 0
71 | 挖沟槽土方 | 1、土壤类别：三类土 2、挖土深度：详见图纸 3、留20mm人工清底 4、其他未尽事宜详见图纸、图集、答疑、招标文件、政府相关文件、技术要求、规范等其他资料，满足验收要求。 | m3 | 536.43 |  | 0
72 | 回填方 | 1、名称：土方回填 2、密实度要求：不低于 87% 3、填方材料要求：管顶以上200采用素土回填 4、其他未尽事宜详见图纸、图集、答疑、招标文件、政府相关文件、技术要求、规范等其他资料，满足验收要求。 | m3 | 517.53 |  | 0
73 | 余方弃置 | 1、废弃料品种：余方弃置 2、运距：其他未尽事宜详见图纸、图集、答疑、招标文件、政府相关文件、技术要求、规范等其他资料，满足验收要求。 | m3 | 123.9 |  | 0
74 | 管道垫层 | 1、垫层材质及厚度：中粗砂垫层 2、其他未尽事宜详见图纸、图集、答疑、招标文件、政府相关文件、技术要求、规范等其他资料，满足验收要求。 | m3 | 42.85 |  | 0
四 | 其他
75 | 现状管保护 | 1、名称：现状管保护20m 2、其他：包括为满足设计、验收、规范、图集技术标准规定的施工所需一切工序。其他未尽事宜详见图纸、图集、答疑、招标文件、政府相关文件、技术要求、规范等其他资料，满足验收要求。 | m | 20 |  | 0
76 | 标杆 | 1.标桩 2.其他：未尽事宜详见图纸、图集、答疑、招标文件、政府相关文件、技术要求、规范等其他资料，满足验收要求。 | 套 | 4 |  | 0
77 | 混凝土包管 | 1、商品混凝土等级：C30 2、具体详见图纸、图集、招标文件、招标答疑、政府相关文件、规范等其它资料，满足验收要求 | m | 100 |  | 0
78 | 拆除管道 | 1、材质：混凝土管道 2、管径：φ300混凝土管道 3、备注：含管道及管座基础拆除、垃圾清理外运 4、其他未尽事宜详见图纸、图集、答疑、招标文件、政府相关文件、技术要求、规范等其他资料，满足验收要求。 | m | 15 |  | 0
79 | 挖淤泥、流砂 | 1、清淤（管道清淤50m） 2、运距：汽车台班自行考虑 3、其他未尽事宜详见图纸、图集、答疑、招标文件、政府相关文件、技术要求、规范等其他资料，满足验收要求。 | 项 | 1 |  | 0
80 | 青苗补偿 | 1.青苗补偿300㎡ 2、其他未尽事宜详见图纸、图集、答疑、招标文件、政府相关文件、技术要求、规范等其他资料，满足验收要求。 | m2 | 300 |  | 0
81 | 围墙破复 | 围墙铁艺砌筑破复，含拆除、砌筑 1.规格，高度2.0米 2.其他未尽事宜详见图纸、图集、答疑、招标文件、政府相关文件、技术要求、规范等其他资料，满足验收要求。 | m | 5 |  | 0
82 | 大型机械设备进出场及安拆 | 1、大型机械设备进出场及安拆 | 台·次 | 1 |  | 0
83 | 收费站内接电 | 1、名称：收费站内接电 2、详见图纸及答疑 3、其他未尽事宜详见图纸、图集、答疑、招标文件、政府相关文件、技术要求、规范等其他资料，满足验收要求。 | m | 15 |  | 0
| 合计 |  |  |  |  | 0