## 各路段预算汇总表
房屋维修预算金额和批复金额对比表
工程名称：房屋维修工程
序号 | 单位工程名称 | 预算金额 | 批复金额（万元）
1 | 车轴寺小区
2 | 太湖小区
3 | 天柱山小区
4 | 岳西黄尾小区
5 | 潜山南收费站
6 | 腊树小区
7 | 武昌湖小区
8 | 望江北小区
9 | 华阳小区
合计

## 车轴寺小区
车轴寺小区房屋维修清单控制价
序号 | 项目名称 | 单位 | 工程量 | 综合单价 | 综合合价
一、门卫室
1 | 门卫室外墙装饰石砖脱落开裂更换 1、外墙瓷砖拆除 2、防水涂料一遍 3、铺贴釉面砖(含铺贴砂浆、抹灰层等一切工序)规格：600*300 4、1:2水泥混合砂浆粘贴 5、品牌：格莱斯、冠珠、萨米特，或不低于前述档次品牌 6、含脚手架等 | m2 | 80
二、信息楼
2 | 天沟防水 1、部位：天沟 2、拆除琉璃瓦、铲除、清运原屋面面层、防水卷材(泛水部位一同铲除) 3、最薄处20mm厚1:3水泥砂浆找平 4、铺设4mmSBS改性聚酯沥青防水卷材(华亚、天骄、东方雨虹、新强、石花等知名品牌) 5、20mm厚水泥砂浆保护层 6、琉璃瓦恢复安装 7、含安全防护等 注：女儿墙泛水做法参12J201 2/A14，泛水高出完成面300mm | m2 | 70
3 | 斜屋面防水 1、部位：斜屋面 2、拆除琉璃瓦 3、最薄处20mm厚1:3水泥砂浆找平 4、铺设4mmSBS改性聚酯沥青防水卷材(华亚、天骄、东方雨虹、新强、石花等知名品牌) 5、琉璃瓦恢复安装 6、含安全防护等 | m2 | 15
4 | 屋顶板漏水处理 1、屋顶楼板内侧漏水处注浆处理 2、孔眼间距10*10cm 3、含安全防护等 | m2 | 8
5 | 长条形木质墙板更换 1、面层材料品种、规格、品牌、颜色：木质墙面板，颜色同原墙板 2、部位：会议室北墙 3、拆除清理原墙板、原面面层、找平 4、安装新墙板 5、含脚手架等 | m2 | 3
6 | 方形墙板更换 1、拆除、清运原墙板 2、采用薄水泥砂浆找平 3、更换实木墙板800*400 4、含脚手架等 | 块 | 9
三、羽毛球馆
7 | 更换对开金属玻璃门 1、拆除清运原玻璃门； 2、门代号及洞口尺寸：3750*2750 3、五金品种、规格：含五金 4、门材质：成品铝合金塑钢玻璃装饰门 5、玻璃品种、厚度：8mm钢化玻璃 | 樘 | 1.000
8 | 钢结构与砖砌体接缝处防水处理 1、墙面清理 2、铺设40cm宽4mmSBS改性聚酯沥青防水卷材(华亚、天骄、东方雨虹、新强、石花等知名品牌) 3、粘贴锡箔保护层 4、含脚手架等 | m | 70.000
四、办公楼
9 | 铝板门头更换 1、拆除、清运原门头 2、铝板门头制作与安装(厚度1.2mm) 3、含脚手架等 | m2 | 16.000
10 | 铝扣板吊顶更换 1、铲除原吊顶 2、重新吊顶，吊顶形式、吊杆规格、高度：跌级，L50*5吊筋 3、龙骨材料种类、规格、中距：L50*5角钢龙骨 4、基层材料种类、规格：白色80*80*5方管+铝合金白色型材框 5、含脚手架等 | m2 | 20.000
11 | 吊顶灯具更换 1、铲除原灯具 2、安装新灯具(功率15w) | 套 | 18.000
12 | 铝板更换 1、拆除、清运现有铝板 2、采购安装1.2mm厚铝板 3、位置：二层办公室阳台 | m2 | 9.000
13 | 屋顶侧墙防水卷材 1、铺设4mmSBS改性聚酯沥青防水卷材(华亚、天骄、东方雨虹、新强、石花等知名品牌) 2、粘贴锡箔保护层 注：女儿墙泛水做法参12J201 2/A14，泛水高出完成面300mm | m2 | 220.000
14 | 石膏板吊顶修复 1、拆除、清运发霉损坏区域石膏板吊顶 2、吊顶形式、吊杆规格、高度：跌级，Φ8吊筋 3、龙骨材料种类、规格、中距：C50主龙，U50辅龙 4、基层材料种类、规格：石膏板基层 5、面层材料品种、规格：乳胶漆面层 6、含脚手架等 | m2 | 6.000
15 | 石膏板检查孔 1、拆除石膏板吊顶1000*1000 2、制作检查井孔框1000*1000 3、安装石膏板检查井(含五金及配件) 4、含脚手架等 | 个 | 2.000
16 | 吊顶侧板更换 1、位置：四层工会办公室 2、原吊顶侧板拆除 3、安装新吊顶板(石膏板) 4、含脚手架等 | m2 | 3.500
17 | 钢化镀膜玻璃更换（6mm厚）1、拆除破损玻璃； 2、更换钢化镀膜玻璃（6mm厚）； 3、不含登高设备 | m2 | 2
18 | 外墙喷刷防水透明胶 1、防水透明胶品牌：立邦、德高中自选或自报不低于上述档次的品牌 2、喷刷防水透明胶部位：办公楼外部墙面 3、外立面瓷砖清洗，瓷砖勾缝，防水透明胶喷刷两遍 | m2 | 100
19 | 机械吊车 机械吊车：用于钢化镀膜玻璃更换与外墙喷刷防水透明胶 | 台班 | 2
五、餐厅与连廊
20 | 地基沉陷处理 1、铲除、清运原有大理石地砖 2、找平层厚度、砂浆配合比：20mm1:3水泥砂浆找平 3、结合层厚度、砂浆配合比或粘接剂种类：根据原厚度铺干硬性水泥砂浆 4、面层材料品种、规格、颜色：800*800瓷砖 | m2 | 180.000
21 | 踢脚线更换 1、拆除、清运老地脚线 2、结合层：20厚1：2水泥砂浆粘贴 3、面层：10-20厚磨光花岗石，稀水泥浆擦缝 | m | 80.000
22 | 块料踢脚线 1、部位：大理石踢脚 2、结合层：20厚1：2水泥砂浆粘贴 3、面层：10-20厚磨光花岗石，稀水泥浆擦缝 | m | 60.000
23 | 垫层 1、部位：地面混凝土垫层 2、基层：C15混凝土 | m3 | 9.000
24 | 地面砖 1、素水泥浆：素水泥浆一道（内掺建筑胶） 2、结合层厚度、砂浆配合比或粘接剂种类：20厚1：3水泥砂浆结合层，表面撒水泥粉 3、面层材料品种、规格、颜色：800*800瓷砖 | m2 | 30.000
25 | 食堂外斜墙增加玻璃幕墙 1、墙体铲除、修整 2、采用水泥砂浆找平 3、安装新玻璃幕墙(6+6夹胶玻璃) | m2 | 60.000
26 | 铝合金塑钢玻璃门 1、门代号及洞口尺寸：1500*2400 2、五金品种、规格：含五金 3、门材质：成品铝合金塑钢玻璃装饰门 4、玻璃品种、厚度：8mm钢化玻璃 | 樘 | 1.000
27 | 更换过道地砖 1、原地砖拆除表面清理干净 2、8cm-10cm厚C15砼找平 3、1:2水泥混合砂浆粘贴 4、20厚大理石面板铺设 | m2 | 35.000
28 | PVC天棚 1、拆除老天棚，更换新PVC面层 2、面层材料品种、规格：9厚阻燃型PVC条板面层，用自攻螺丝固定 3、压条材料种类、规格：钉（粘）塑料线脚 4、龙骨材料种类、规格：U型轻钢龙骨CB50*20,设于条板纵向接缝处，U型轻钢龙骨CB50*20，中距500，找平后用吊件直接吊挂 5、吊筋材料种类、规格：板底膨胀螺栓固定，中距横向500，纵向≤900 | m2 | 90.000
29 | 普通灯具 1、名称：高效节能LED灯 2、型号：11W 3、安装方式：吸顶安装 4、其他：描述不详之处详见设计图纸、图集、答疑、招标文件、政府相关文件、规范等其他资料，满足验收要求 | 套 | 15.000
30 | 屋面防水 1、铲除、清运原屋面面层、防水卷材(泛水部位一同铲除) 2、最薄处20mm厚1:3水泥砂浆找平 3、铺设4mmSBS改性聚酯沥青防水卷材(华亚、天骄、东方雨虹、新强、石花等知名品牌) 4、浇筑4cm厚C30碎石砼保护层 注：女儿墙泛水做法参12J201 2/A14，泛水高出完成面300mm | m2 | 170.000
31 | 食堂小餐厅墙纸重贴 1、拆除原墙纸与涂层、外运垃圾 2、采用水泥砂浆找平墙面 3、墙纸重新铺贴（颜色相近） | m2 | 130
32 | 餐厅外墙开裂瓷砖更换 1、外墙瓷砖拆除 2、防水涂料一遍 3、铺贴釉面砖(含铺贴砂浆、抹灰层等一切工序)规格：60*200，新黏贴瓷砖颜色及布置与原墙面保持一致。 4、1:2水泥混合砂浆粘贴 5、品牌：格莱斯、冠珠、萨米特，或不低于前述档次品牌 6、含脚手架等 | m2 | 6
33 | 外墙裂缝注浆 1、原裂缝表面处理 2、采用压力注浆机注浆 3、长度约4m | 处 | 1
34 | 外墙喷刷防水透明胶 1、防水透明胶品牌：立邦、德高中自选或自报不低于上述档次的品牌 2、喷刷防水透明胶部位：办公楼外部墙面 3、外立面瓷砖清洗，瓷砖勾缝，防水透明胶喷刷两遍 4、含脚手架等 | m2 | 120
35 | 屋面卷材防水 1、部位：天沟（无保温，不上人） 2、4mm厚SBS改性沥青防水卷材 3、具体做法详见图集 | m2 | 25
36 | 落水管 1、安装部位：室外 2、介质：雨水 3、材质：PVC-U排水管 4、规格、压力等级：DN110 5、连接形式：插入式胶圈连接 6、其他：描述不详之处详见图集等其他资料，满足验收要求 | m | 40
六、车轴寺收费站 |  | m2
37 | 卫生间改造 1、原蹲便器及其地砖下水管拆除 2、下水管安装（直径110mm，长度4m左右） 3、卫生间地面3cm水泥砂浆找平 4、蹲便器采购安装（数量：2个、规格：0.43m*0.55m、品牌：九牧、恒洁、惠达，或高于前述品牌档次） 5、地砖重新安装（面积：2.1*1.48、地砖尺寸：0.3m*0.3m) 6、卫生间垃圾清理外运 | 项 | 1.000
七、停车棚
38 | 彩钢瓦屋面更换 1、旧彩钢瓦拆除、垃圾清运 2、钢材品种、规格：0.5mm厚820型单层彩钢板，防水等级Ⅱ级 | m2 | 385
39 | 屋顶钢构防腐 1、打磨机除锈 2、刷红丹防锈漆一遍，钢构漆（同原漆颜色）两遍 3、油漆品牌：菱湖，凤凰，或不低于前述档次品牌 | m2 | 30.000
40 | 增加彩钢瓦顶棚 1、屋面支撑采用40×60×1.3方形镀锌钢管；2、垂直于车棚方向设置6道屋面梁，平行于车棚方向设置5道檩条； 3、屋面采用0.5mm厚820型单层彩钢板，防水等级Ⅱ级； 4、新老顶棚之间采用薄不锈钢板顺接防水，尺寸约10cm*300cm。 | m2 | 10
八、小区墙面修复
41 | 内墙粉刷（出新） 1、砂纸打磨并清扫内墙面(局部起皮处铲除原内墙面乳胶漆及腻子，补两遍腻子、打磨，涂刷一遍界面漆) 2、刷内墙乳胶漆两遍 3、乳胶漆品牌：立邦，多乐士，美涂士，或不低于前述档次品牌 | m2 | 1500
42 | 外墙乳胶漆 1、脚手架搭设 2、铲除原外墙漆面至抗裂砂浆层 3、满批腻子二遍、防水涂料涂刷一遍、乳胶漆面漆两遍 4、上述使用涂料、底漆、乳胶漆等品牌：立邦，多乐士，美涂士，或不低于前述档次品牌 | m2 | 200
合计

## 太湖小区
高界处2022年房建项目工程量清单
工程名称：太湖收费站及中心小区房屋维修
序号 | 项目编码 | 项目名称 | 项目特征 | 计量单位 | 工程数量 | 金额(元)
[6 empty] | 综合单价 | 合价
一 | 太湖收费站
（一） | 墙面防水
1 |  | 乳胶漆铲除 | 1、部位：办公楼内部墙面 2、标准：铲除内墙脱落、起皮、裂缝的乳胶漆面层 3、其他未尽事宜详见图纸、招标文件及答疑等 4、脚手架搭设及其他一切为完成该项工作所发生的费用均包含在内，不再单独进行计量。 | m2 | 900
2 |  | 内墙乳胶漆 | 1、部位：办公楼内部墙面 2、防护材料种类：腻子粉、乳胶漆 3、乳胶漆品种（立邦、美涂士、德高中自选或自报不低于上述档次的品牌）、刷漆遍数：满批腻子二遍、乳胶漆底漆一遍、面漆两遍 4、脚手架搭设及其他一切为完成该项工作所发生的费用均包含在内，不再单独进行计量。 | m2 | 900
3 |  | 外墙喷刷防水透明胶 | 1、防水透明胶品种（立邦、德高中自选或自报不低于上述档次的品牌） 2、喷刷防水透明胶部位：办公楼外部墙面 3、外立面瓷砖清洗，瓷砖勾缝，防水透明胶喷刷两遍 | m2 | 750
4 |  | 满堂脚手架 | 为满足建筑物外部墙面喷刷防水涂料提供操作平台及工作面 | 项 | 1
（二） | 食堂维修
1 |  | 立面块料拆除 | 1、饰面材料种类：瓷砖 2、高度：3300mm 3、部位：食堂操作间内墙正立面 4、其他未尽事宜详见图纸、招标文件及答疑等 | m2 | 80
2 |  | 块料墙面 | 1、安装方式：粘贴 2、面层材料品种、规格、品牌、颜色：面砖300*600，颜色和样式有业主确认（马可波罗、蒙娜丽莎、诺贝尔中自选或自报不低于上述档次的品牌） 3、结合层材料种类：20厚1：3水泥砂浆粘结层 4、部位：食堂操作间内墙正立面 | m2 | 80
3 |  | 平面块料拆除 | 1、拆除的基层类型：混凝土基层 2、饰面材料种类：地砖 3、部位：食堂操作间地面 | m2 | 30
4 |  | 块料楼地面 | 1、结合层厚度、砂浆配合比或粘接剂种类：30厚1:3干硬性水泥砂浆粘结层 2、面层材料品种、规格、颜色：600mm*600mm，颜色和样式由业主确认（马可波罗、蒙娜丽莎、诺贝尔中自选或自报不低于上述档次的品牌），防滑型瓷砖 3、部位：食堂操作间地面 | m2 | 30
5 |  | 平面块料拆除 | 1、饰面材料种类：防滑型花岗岩石材（含洗手台） 2、部位：进入食堂操作间台阶 | m2 | 10
6 |  | 块料楼地面 | 1、结合层厚度、砂浆配合比或粘接剂种类：20厚1:3干硬性水泥砂浆粘结层 2、面层材料品种、规格、颜色：防滑型大理石地板砖600mm*600mm，颜色和样式由业主确认（马可波罗、蒙娜丽莎、诺贝尔中自选或自报不低于上述档次的品牌） 3、部位：进入食堂操作间台阶 | m2 | 10
7 |  | 天棚面龙骨及饰面拆除 | 1、拆除的基层类型：铝扣板 2、龙骨及饰面种类：轻钢龙骨 3、部位：食堂操作间 | m2 | 30
8 |  | 吊顶天棚 | 1、基层材料种类、规格：配套龙骨 2、面层材料品种、规格：2.5mm穿孔铝单板600mm*600mm 3、刷氟碳漆 4、部位：食堂操作间吊顶 5、为完成吊顶天棚安装所增设的轻钢龙骨等其他材料均包含在内，不再单独进行计量 | m2 | 30
9 |  | 普通灯具 | 1、型号：成品led室内吸顶灯及室外过道灯（雷士、三雄极光、欧普中自选或自报不低于上述档次的品牌） 2、规格：室内吸顶灯尺寸为600mm*600mm，嵌入式；室外过道灯直径不低于300mm，附着式； 220v 18w。 3、部位：食堂操作间及室外走廊顶 | 套 | 3
10 |  | 门套拆除 | 1、平面尺寸：2050mm*1000mm 2、材质：铝合金 3、部位：食堂操作间 | m | 6
11 |  | 金属门套 | 1、门名称、代号及洞口尺寸：M1021 2、门材质：铝合金金属门套 3、部位：食堂操作间 4、铝合金门套 | m | 6
12 |  | 洗碗池安装 | 1、成品洗手台安装（主材甲供） 2、应发包人要求，在指定位置进行安装 3、为保证洗碗池正常使用而进行的水管安装（冷水、热水）、水路重新接入等其他工序以及材料等费用均包含在合同单价中，不再单独进行计量。 | 个 | 1
13 |  | 建筑垃圾外运 | 1、厂区内所有因施工引起的石渣、弃土等建筑垃圾 2、单价中已包含由于运距所产生的的额外费用，不再单独进行计量 | 项 | 1
14 |  | 铁皮排烟管拼接 | 1、名称：成品排烟道（乙方供材） 2、部位：食堂操作间 3、为完成排烟管拼接而发生的一切费用均包含在内，不单独进行计量 | m | 4
15 |  | 配电箱 | 1、要求：鸿雁、德力西中自选或自报不低于上述档次的品牌 2、内容：空开、漏保等元器件及其他辅助配件均包含在内，为满足操作间内外所有用电设备正常使用、漏电保护等功能所发生的所有费用均不单独进行计量。 3.安装形式：嵌入式 | 台 | 1
16 |  | 配管 | 1、名称：PVC25 2、配置要求：暗配 3、所有照明回路均接入50*50金属线槽，不得明敷线路 | m | 50
17 |  | 电缆线 | 1、配线形式：穿管 2、含食堂改造所有综合布线（包括灯具、插座、开水器等） | m | 200
18 |  | 开关 | 1、名称：单控防潮型开关（正泰、公牛、鸿雁中自选或自报不低于上述档次的品牌） 2、规格：220V,10A 3、安装方式：暗装 | 个 | 1
19 |  | 插座 | 1、名称：防水插座（施耐德、西门子、正泰、德力西、松下、公牛、鸿雁中自选或自报不低于上述档次的品牌） 2、规格：220V 10A | 个 | 1
20 |  | 线路改造 | 1、部位：操作间内 2、内容：原蒸饭箱、热水器、茶水柜、排烟罩、灯具等室内外电器设备线路拆除，重新暗敷新的电缆。 3、其他：操作间内电气设备位置由甲方指定进行移动重新布置，为完成线路改造而进行的墙面开凿与恢复等工序均包含在内，不再单独进行计量。 | 项 | 1
21 |  | 排水管道疏通清理 | 1.部位：操作间内排水明沟、与室外污水井连接暗沟 2、要求：室外混凝土路面破除、埋置排水管更换（保持与原尺寸一致）、混凝土路面恢复。 | 项 | 1
22 |  | 水路改造 | 1、要求：对操作间内热水器、茶水柜等设备进出水路改造，保证操作间内所有用水设备均能正常使用。 2、其他：为保证操作间内所有用水设备正常使用而进行的水管安装（冷水、热水）、水路重新接入等其他工序及材料等费用均包含在内，不再单独进行计量。 | 项 | 1
二 | 太湖中心办公小区
1 |  | 屋面彩钢夹心板制安 | 1、部位：办公楼屋顶 2、规格：屋顶钢结构雨棚制安（含下水、支撑架及檐口挡水板），0.5mm厚820型单层海蓝色彩钢板，防水等级Ⅱ级。 3、内容：为完成海蓝色彩钢板安装所发生的材料吊运、焊接固定、登高设施搭设等措施费用均包含在内，不再单独计量。 | ㎡ | 320
合计

## 天柱山小区
天柱山小区房屋维修清单控制价
序号 | 项目名称 | 单位 | 工程量 | 综合单价 | 综合合价
一、天柱山公寓楼
1 | 屋顶防水 1、铲除、清运原屋面砼保护层、防水卷材 2、最薄处20mm厚1:3水泥砂浆找平 3、铺设4mmSBS改性聚酯沥青防水卷材(华亚、天骄、东方雨虹、新强、石花等知名品牌) 4、浇筑4cm厚C30碎石砼保护层 注：女儿墙泛水做法参12J201 2/A14，泛水高出完成面300mm | m2 | 830.000
2 | 阀门更换 1、原老旧阀门拆除，局部清理完成 2、新阀门（20管）安装 | 个 | 27.000
3 | 阀门更换 1、原老旧阀门拆除，局部清理完成 2、新阀门（32管）安装 | 个 | 10.000
4 | PE给水管 （20管） 太阳能PE给水管更换、安装 1、原老旧给水管拆除，清理干净 2、新20给水管（管）安装（含保温棉、弯头、三通、直通等附件） | m | 35.000
5 | PE给水管 （32管） 太阳能PE给水管更换、安装 1、原老旧给水管拆除，清理干净 2、新32给水管安装（含保温棉、弯头、三通、直通等附件） | m | 150.000
6 | 卫生间重做防水 1、拆除吊顶、排风扇、镜子、洗漱台、淋浴头、马桶、纸巾盒、墙砖、地砖。 2、更换地砖：找平层厚度、砂浆配合比：20mm1:3水泥砂浆找平；结合层厚度、砂浆配合比或粘接剂种类：30mm厚干硬性水泥砂浆；刷防水涂料；地砖面积3.23m²、规格300*300、颜色同原地砖； 3、刷墙面防水涂料16.49m² 4、更换墙砖：面积16.49m²、规格450*300、颜色同原地砖； 5、新集成吊顶微孔安装，含主材、辅材及安装费用；面积：3.23m²、吊顶规格：300mm*300mm多孔铝板，厚度不低于0.6mm。 6、300mm*300mm的LED吸顶灯采购、安装；品牌：三雄极光、欧普、雷士，或不低于前述档次品牌。 7、卫生间换气扇采购、安装；品牌：美的、欧普、松下、奥普，或不低于前述档次品牌 8、镜子、洗漱台、淋浴头、马桶、纸巾盒等保护性拆除损坏物件由施工单位负责原样恢复。 | 间 | 3
7 | 更换塑钢门 1、拆除原门 2、门类型:塑钢框架、8mm单层钢化玻璃； 3、规格：860*2680，包含五金、门锁及配件 | 扇 | 4.000
8 | 门锁损坏 1、拆除原锁 2、更换新锁（ 固力 美迪高 名门 铂恩) 3、门锁样式安装前须经业主确认后 | 把 | 8
9 | 更换地面砖 1、拆除、清运原地砖及基层 2、找平层厚度、砂浆配合比：20mm1:3水泥砂浆找平 3、结合层厚度、砂浆配合比或粘接剂种类：30mm厚干硬性水泥砂浆 4、面层材料品种、规格、颜色：600*600颜色同原地砖 | m² | 10.000
10 | 新增晾衣架 1、晾衣架位置打孔 2、安装暗转晾衣架（2.4m，双杆升降） | 幅 | 16.000
11 | 更换坐便器 1、拆除、清运坐便器 2、卫生间坐便器采购安装 3、品牌：箭牌 AB2118H/AS8103(D)：670*375*750 惠达HDC202+S202:750*440*770 安华aB2303M/L/aS8303：728*380*790 或不低于前述档次品牌 | 个 | 1.000
12 | 新增装饰墙板 1、铲除原脱落内墙漆涂层 2、批腻子两遍，打磨，刷一遍防水涂料 3、新增装饰墙板 | m2 | 30
13 | 安装防滑条 1、地砖清洗 2、安装入门地砖防滑条（6cm宽橡胶防滑条） | m | 20.000
14 | 通风防盗门安装 1、拆除、清运原门 2.、门类型:通风防盗门； 3.框材质、外围尺寸:90*210cm 4.品牌：王力，步阳，盼盼，或不低于前述档次品牌 | 套 | 16
15 | 卫生间下水管隔音棉安装 1、名称：隔音棉； 2、型号：厚度2CM； 3、按照隔音棉外立面面积计量（不包含搭接部分）。 | m2 | 12
16 | 地面变形缝改造 1、拆除变形缝1.45m; 2、地面凿除（约30mm）整平； 3、采购安装钢板（尺寸：1450mm*300mm*5mm）； 4、更换地面砖（面积约1.2m*0.8m） | 条 | 2
二、天柱山中心办公楼
14 | 更换木门 1、拆除、清运原门 2、实木门定制、安装 3、含五金、锁具、门套等 4、门规格：1010*2110 5、品牌：盼盼、美心、美缘居，或不低于前述档次品牌 | 樘 | 4.000
15 | 包瓷砖门套 1、拆除、清运原门框 2、安装方式：水泥砂浆粘贴 3、面层材料品种、规格、品牌、颜色：文化石 | m2 | 6.000
16 | 更换卫生间铝合金门 1、拆除、清运原门； 2、铝合金平开门采购、制作、安装； 3、1.4mm铝合金型材边框，钢化玻璃； 4、门规格：860mm*2100mm。 | 樘 | 2.000
17 | 墙砖更换 1、拆除要求：保护性拆除； 2、安装方式：水泥砂浆粘贴 3、面层材料品种、规格、品牌、颜色：尺寸相同、颜色相近 | m2 | 1.000
18 | 小便池下水管更换 1、室内外水管拆除 2、下水管安装（直径110mm，长度5m左右） 3、卫生间地面3cm水泥砂浆找平 4、地砖重新安（面积：1.5m*0.9m，地砖尺寸：0.3m*0.3m) 5、卫生间垃圾清理外运 | 项 | 1.000
19 | 更换小便池隔板 1、原隔板拆除、清理； 2、新卫生间隔板采购、制安，含五金等； 3、尺寸：120cm*40cm*2cm； | 块 | 2.000
20 | 安装防滑条 1、地砖清洗 2、安装入门地砖防滑条（6cm宽橡胶防滑条） | m | 30.000
三、天柱山中心食堂
21 | 吊顶更换 1、原吊顶拆除、清运 2、新集成吊顶微孔安装，含主材、辅材及安装费用 3、吊顶规格：600mm*600mm多孔铝板，厚度为1.2mm | m2 | 110.000
22 | LED吸顶灯 1、拆除原吊顶灯具并重新安装新的吊灯灯具 2、600mm*600mm的LED吸顶灯采购、安装； 3、品牌：三雄极光、欧普、雷士，或不低于前述档次品牌。 | 盏 | 15.000
23 | 地面砖更换 1、拆除、清运原地砖及基层 2、找平层厚度、砂浆配合比：20mm1:3水泥砂浆找平 3、结合层厚度、砂浆配合比或粘接剂种类：30mm厚干硬性水泥砂浆 4、面层材料品种、规格、颜色：600*600颜色同原地砖 | m2 | 4.000
24 | 窗帘更换 1、窗帘采购、安装(含原窗帘的拆除)； 2、面料技术参数：成分：50%涤纶+30%棉+20%麻，进口剑杆织机梭织帘布，高密度均匀平整，面料不易变形，不易积灰，清洁保养简单，方便，环保。 3、甲醛含量（mg/kg）：＜20；幅宽：275cm；克重：950g/㎡；遮光率：70%；PH值：7；耐日晒色牢度 （级）：>4；阻燃标准：符合国家B2级阻燃标准 | m2 | 21.000
四、围墙改造
25 | 现浇砼 1、部位：基础、有梁板、栏杆 2、强度：C25商品砼 | m3 | 4.000
26 | 多孔砖墙 1、部位：地上砖墙 2、墙厚：240mm 3、砖品种、规格、强度级：煤矸石烧结多孔砖 4、砂浆强度等级、配合比：M5混合砂浆 | m3 | 3.500
27 | 现浇构件钢筋 部位：基础、有梁板、栏杆 | Kg | 350.000
28 | 墙面一般抹灰 1、部位：外墙面抹灰 2、12厚1:2水泥砂浆打底扫毛或划出纹道 3、素水泥浆一道（内掺水重5%的建筑胶） 4、6厚1：2.5水泥砂浆找平 5、5厚聚合物水泥防水砂浆 | m2 | 20.000
29 | 块料墙面 1、部位：外墙面砖 2、面层材料品种、规格、品牌、颜色：外墙面砖，1:1水泥砂浆勾缝 3、结合层材料种类：20厚水泥砂浆找平 | m2 | 20.000
30 | 不锈钢指纹门 1、老门及门垛位置铁艺围墙拆除清运； 2、不锈钢平开门采购、制作、安装（含指纹锁）； 3、门规格（内框）：1000mm*2000mm。 | 扇 | 1.000
31 | 铁艺围墙改造 1、原损坏围墙及其基础挖除、废料外运； 2、基槽开挖、基底夯实，浇筑砼垫层； 3、实心砖基础、墙身砌筑、墙面水泥砂浆抹灰，块料墙砖； 4、围墙铁艺栏杆购置、安装； | m | 31.000
五、小区墙面修复
32 | 外墙防水重做 1、铲除、清运原外墙面层、保温层； 2、最薄处20mm厚1:3水泥砂浆找平，防水涂料两遍： 3、外墙保温层新做； 4、批腻子两遍，外墙油漆两遍 | m2 | 90
33 | 外墙墙面乳胶漆 1、脚手架搭设 2、铲除原外墙漆面至抗裂砂浆层 3、满批腻子二遍、防水涂料涂刷一遍、乳胶漆面漆两遍 4、上述使用涂料、底漆、乳胶漆等品牌：立邦，多乐士，美涂士，或不低于前述档次品牌 | m2 | 180.000
34 | 内墙粉刷(出新) 1、砂纸打磨并清扫内墙面 2、局部起皮处铲除原内墙面乳胶漆及腻子，补两遍腻子、打磨，涂刷一遍界面漆，刷内墙乳胶漆两遍 3、乳胶漆品牌：立邦，多乐士，美涂士，或不低于前述档次品牌 | m2 | 750
六、应急仓库
35 | 反光护角 1、安装橡胶反光护角（1200*100*10mm) | 个 | 10.000
合计

## 岳西、黄尾小区
高界处2022年岳潜段房屋维修工程量清单
工程名称：高界处2022年岳潜段房屋维修工程
序号 | 项目名称 | 项目特征 | 单位 | 工程量 | 综合单价 | 综合合价
一、岳西收费站
1 | 墙面渗水处治 | 1、将墙面的饰面层清除干净；2、等待基面干燥之后，再使用抗裂砂浆对墙面进行批刮；3、涂刷上一层防水涂料；4、括腻子2遍、涂刷乳胶漆两遍。 | m2 | 15
2 | 外墙乳胶漆粉刷 | 1、脚手架搭设；2、基底面清除，刮两遍腻子，打磨，刷一遍界面漆，刷外墙乳胶漆两遍；3、上述使用涂料、底漆、乳胶漆等品牌：立邦，多乐士，美涂士，或不低于前述档次品牌。 | m2 | 300
3 | 内墙乳胶漆粉刷 | 1、铲除原内墙面乳胶漆及腻子；2、涂刷一遍界面漆；3、刮两道腻子、打磨；4、涂刷乳胶漆两遍；5、上述使用涂料、底漆、乳胶漆等品牌：立邦，多乐士，美涂士，或不低于前述档次品牌 | m2 | 200
二、黄尾收费站
1 | 外墙乳胶漆粉刷 | 1、脚手架搭设；2、基底面清除，刮两遍腻子，打磨，刷一遍界面漆，刷外墙乳胶漆两遍；3、上述使用涂料、底漆、乳胶漆等品牌：立邦，多乐士，美涂士，或不低于前述档次品牌。 | m2 | 1000
2 | 内墙乳胶漆粉刷 | 1、铲除原内墙面乳胶漆及腻子；2、涂刷一遍界面漆；3、刮两道腻子、打磨；4、涂刷乳胶漆两遍；5、上述使用涂料、底漆、乳胶漆等品牌：立邦，多乐士，美涂士，或不低于前述档次品牌。 | m2 | 200
合计 | [5 empty] | 0

## 潜山南小区
潜山南小区房屋维修清单控制价
序号 | 项目名称 | 单位 | 工程量 | 综合单价 | 综合合价
1 | 更换普通灯具 1、名称：LED 吸顶灯 2、型号：Φ260 220V 12W | 套 | 16.000
2 | 更换纱窗 1、框材质：铝合金 2、窗纱材料品种、规格：尼龙防尘纱网 | m2 | 55.000
3 | 内墙粉刷(出新) 1、砂纸打磨并清扫内墙面(局部起皮处铲除原内墙面乳胶漆及腻子，补两遍腻子、打磨，涂刷一遍界面漆) 2、刷内墙乳胶漆两遍 3、乳胶漆品牌：立邦，多乐士，美涂士，或不低于前述档次品牌 | m2 | 450.000
4 | 更换石膏板吊顶 1、石膏板吊顶拆除、更换； 2、规格：600*600 | m2 | 1.000
5 | 修复围墙真石漆 1、铲除原有油漆 2、封底涂料两遍、找平腻子层两遍，两遍均打磨 3、底漆一遍、喷真石漆、罩面漆一遍 4、含脚手架等。 | m2 | 490
合计

## 腊树小区
腊树小区房屋维修清单控制价
序号 | 项目名称 | 单位 | 工程量 | 综合单价 | 综合合价
一、零星维护
1 | 更换普通灯具 1、名称：LED 吸顶灯 2、型号：Φ260 220V 12W | 套 | 16.000
2 | 更换阳台门 1、门材质：铝合金推拉门(含锁) 2、玻璃品种、厚度：12mm钢化磨砂玻璃 3、含门锁及各类不锈钢五金件 | m2 | 2.300
3 | 内墙粉刷(出新) 1、砂纸打磨并清扫内墙面(局部起皮处铲除原内墙面乳胶漆及腻子，补两遍腻子、打磨，涂刷一遍界面漆) 2、刷内墙乳胶漆两遍 3、乳胶漆品牌：立邦，多乐士，美涂士，或不低于前述档次品牌 | m2 | 200.000
4 | 更换公寓楼天花扣板 1、原吊顶拆除、清运 2、新集成吊顶微孔安装，含主材、辅材及安装费用 3、吊顶规格：600mm*600mm多孔铝板，厚度为1.2mm | m2 | 11.000
5 | 更换纱窗 1、框材质：铝合金 2、窗纱材料品种、规格：尼龙防尘纱网 | m2 | 45.000
6 | 更换洗手盆支架 1、名称：不锈钢三腿支 2、型号：高度可调节55-65cm | 个 | 25.000
二、地基沉陷处理
7 | 路面砖拆除 拆除清运原沉陷地面砖 | m2 | 45.000
8 | 挖基坑土方 挖基坑土方，人工挖底座土方 | m3 | 10.000
9 | 碎石垫层 1、部位：地面碎石垫层 2、基层：100mm厚碎石垫层 | m3 | 5.000
10 | 基础垫层 1、部位：地面混凝土垫层 2、基层：100mm厚C15混凝土垫层 | m3 | 5.000
11 | 石材楼地面 1、部位：大理石地面 2、素水泥浆：素水泥浆一道（内掺建筑胶） 3、结合层厚度、砂浆配合比或粘接剂种类：20厚1：3水泥砂浆结合层，表面撒水泥粉 4、面层材料品种、规格、颜色：15厚磨光大理石板，水泥浆擦缝 | m2 | 45.000
合计

## 武昌湖小区
武昌湖小区房屋维修清单控制价
序号 | 项目名称 | 单位 | 工程量 | 综合单价 | 综合合价
1 | 更换普通灯具 1、名称：LED 吸顶灯 2、型号：Φ260 220V 12W | 套 | 26.000
2 | 屋面瓦拆除 1、屋面瓦拆除（拆除及垃圾清运） | m2 | 68.000
3 | 修复瓦屋面 1、卧挖层：挂瓦条C型钢100*50*20*30，中距660，顺水条Φ8钢筋，中距500； 2、面层：西班牙瓦 | m2 | 68.000
4 | 机械吊车 机械吊车：用于屋面瓦更换施工 | 台班 | 1
5 | 更换铝合金门 1、门材质：铝合金门（含锁） 2、玻璃品种、厚度：12mm钢化玻璃 3、含门锁及各类不锈钢五金件 | m2 | 5
6 | 内墙粉刷（出新） 1、砂纸打磨并清扫内墙面（局部起皮处铲除原内墙面乳胶漆及腻子，补2遍腻子、打磨，涂刷1遍界面漆）； 2、刷内墙乳胶漆2遍 ； 3、乳胶漆品牌：立邦，多乐士，美涂士，或不低于前述档次品牌。 | m2 | 200.000
7 | 修复厨房排烟管盖板 1、安装铁皮盖板（直径30cm），含五金 | 个 | 1.000
8 | 更换纱窗 1、框材质：铝合金 2、窗纱材料品种、规格：尼龙防尘纱网 | m2 | 62
9 | 更换螺纹阀门 DN40 1、原老旧阀门拆除，局部清理完成 2、新阀门（40管）安装 | 个 | 2
10 | 轻钢龙骨隔墙 1.位置：楼梯 2.龙骨材料种类、规格、中距：轻钢龙骨 3.石膏板批腻子，涂刷油漆 | m² | 8.5
11 | 木门 1.材质：实木复合门 2.尺寸：1.5*0.7 3.包含把手，门锁等五金 | 套 | 2
12 | 凿除及恢复宿舍楼墙体 1、凿除砖砌体内墙30cm*90cm； 2、采用水泥砖恢复凿除的砖砌体； 3、恢复位置内墙粉刷2遍腻子、打磨，涂刷1遍界面漆，刷内墙乳胶漆2遍。 | m² | 15
13 | 吊顶拆卸与安装 1、拆除维修区域60cm*60cm石膏板； 2、利旧安装维修区域旧石膏板。 3、石膏板吊顶保护性拆除，损坏由施工单位负责原样恢复。 | m² | 60
15 | 墙砖更换 1、拆除要求：保护性拆除； 2、安装方式：水泥砂浆粘贴 3、面层材料品种、规格、品牌、颜色：300*450、颜色相近 4、部位：宿舍卫生间内 | m² | 8
16 | 更换PPRΦ40冷、热水塑料管 1、拆除、清运原PPRΦ40冷、热水塑料管； 2、安装PPRΦ40冷、热水塑料管（含保温棉、弯头、三通、直通等附件）； 3、材料选用不低于中财、伟星等品牌产品。 | m | 100
17 | 更换PPRΦ32冷、热水塑料管 1、拆除PPRΦ32冷、热水塑料管； 2、安装PPRΦ32冷、热水塑料管（含保温棉、弯头、三通、直通等附件）； 3、材料选用不低于中财、伟星等品牌产品。 | m | 330
18 | 更换PPRΦ25冷、热水塑料管 1、拆除PPRΦ25塑料管； 2、安装PPRΦ25冷、热水塑料管（含保温棉、弯头、三通、直通等附件）； 3、材料选用不低于中财、伟星等品牌产品。 | m | 110
合计
Note on E12: Administrator: 施工单位报价350元/m²，市场价170元/m²
Note on E15: Administrator: 施工单位报价70元，实际约4个工日。
Note on E17: Administrator: 施工单位报价75元/m，按32管推算价格67元/m
Note on E18: Administrator: 造价单位组价46.96元/m,施工单位报价55元/m
Note on E19: Administrator: 施工单位报价45元/m，按32管推算价格37元/m

## 望江北小区
望江北小区房屋维修清单控制价
序号 | 项目名称 | 单位 | 工程量 | 综合单价 | 综合合价
1 | 地砖更换 1、拆除、清运原地砖及基层 2、找平层厚度、砂浆配合比：20mm1:3水泥砂浆找平 3、结合层厚度、砂浆配合比或粘接剂种类：30mm厚干硬性水泥砂浆 4、面层材料品种、规格、颜色：600*600颜色同原地砖 | m2 | 15.000
2 | 垫层 1、部位：地面混凝土垫层 2、基层：C15混凝土 | m3 | 1
3 | 地面砖 1、素水泥浆：素水泥浆一道（内掺建筑胶） 2、结合层厚度、砂浆配合比或粘接剂种类：20厚1：3水泥砂浆结合层，表面撒水泥粉 3、面层材料品种、规格、颜色：300*300、400*400颜色同原地砖 | m2 | 6
4 | 热水器拆除重装 1、部位：厨房内 2、将热水器拆除后安装到业主指定位置（含旧水管拆除、新水管采购安装） | 项 | 1
5 | 吊顶更换 1、原吊顶拆除、清运 2、新集成吊顶微孔安装，含主材、辅材及安装费用 3、吊顶规格：600mm*600mm多孔铝板，厚度为1.2mm | m2 | 115.000
6 | 更换LED吸顶灯 1、拆除原吊顶灯具并重新安装新的吊灯灯具 2、600mm*600mm的LED吸顶灯采购、安装； 3、品牌：三雄极光、欧普、雷士，或不低于前述档次品牌。 | 盏 | 12.000
7 | 屋顶板漏水处理 1、屋顶楼板内侧漏水处注浆处理； 2、孔眼间距10*10cm | m2 | 3.000
8 | 内墙粉刷(出新) 1、砂纸打磨并清扫内墙面(局部起皮处铲除原内墙面乳胶漆及腻子，补两遍腻子、打磨，涂刷一遍界面漆) 2、刷内墙乳胶漆两遍 3、乳胶漆品牌：立邦，多乐士，美涂士，或不低于前述档次品牌 | m2 | 300
9 | 内墙粉刷（含防水） 1、脚手架搭设 2、铲除原外墙漆面至抗裂砂浆层 3、满批腻子二遍、防水涂料涂刷一遍、乳胶漆面漆两遍 4、上述使用涂料、底漆、乳胶漆等品牌：立邦，多乐士，美涂士，或不低于前述档次品牌 | m2 | 30
10 | 下水管道疏通 下水管道疏通、清理 | 处 | 10.000
11 | 更换钢制乙级防火门 1、拆除、清运旧门； 2、门类型:钢制乙级防火门； 3、规格：1000*2100； 4、五金材料、品种:含五金配件，贴脸、闭门器 | 樘 | 1.000
12 | 更换钢制乙级防火门 1、拆除、清运旧门； 2、门类型:钢制乙级防火门； 3、规格：1500*2100； 4、五金材料、品种:含五金配件，贴脸、闭门器 | 樘 | 1.000
13 | 更换木门 1、拆除、清运原门 2、实木门定制、安装； 3、含五金、锁具、门套等； 4、门规格：1000*2100 5、品牌：盼盼、美心、美缘居，或不低于前述档次品牌。 | 樘 | 1.000
14 | 屋顶透气孔改造 1、拆除清运原砼透气盖 2、预制安装钢筋砼透气盖（600*600*60mm) 3、砌筑砖砌体加高孔壁12cm 4、喷刷外墙涂料 | 处 | 6.000
15 | 卫生间重做防水 1、拆除镜子、洗漱台、淋浴头、马桶、纸巾盒、墙砖、地砖。 2、更换地砖：找平层厚度、砂浆配合比：20mm1:3水泥砂浆找平；结合层厚度、砂浆配合比或粘接剂种类：30mm厚干硬性水泥砂浆；刷防水涂料；地砖面积3.39m²、规格300*300、颜色同原地砖； 3、刷墙面防水涂料11.66m² 4、更换墙砖：面积11.66m²、规格600*300、颜色同原地砖； 5、镜子、洗漱台、淋浴头、马桶、纸巾盒等保护性拆除损坏物件由施工单位负责原样恢复。 | 间 | 1
合计

## 华阳小区
华阳小区房屋维修清单控制价
序号 | 项目名称 | 单位 | 工程量 | 综合单价 | 综合合价
1 | 更换门框 1、拆除清运旧门框 2、门窗洞口尺寸：1450*2100 3、安装新门框 | m2 | 7
2 | 更换木门 1、拆除、清运原门 2、门代号及洞口尺寸：1450*2100 3、五金品种、规格：满足使用功能 4、门材质：成品实木装饰门 5、品牌：盼盼、美心、美缘居，或不低于前述档次品牌 | 樘 | 1.000
3 | 钢制乙级防火门 1、拆除、清运旧门； 2、门类型:钢制乙级防火门； 3、规格：1500*2100； 4、五金材料、品种:含五金配件，贴脸、闭门器 | 樘 | 1.000
4 | 吊顶更换 1、原吊顶拆除、清运； 2、新集成吊顶微孔安装，含主材、辅材及安装费用； 3、吊顶规格：600mm*600mm多孔铝板，厚度为1.2mm。 | m2 | 135.000
5 | LED吸顶灯 1、拆除原吊顶灯具并重新安装新的吊灯灯具 2、600mm*600mm的LED吸顶灯采购、安装； 3、品牌：三雄极光、欧普、雷士，或不低于前述档次品牌。 | 盏 | 12.000
6 | 更换洗脸盆 1、规格、类型：成品陶器面盆 2、含下水、附件、器具安装 | 个 | 1.000
7 | 栏杆刷漆 1、部位：一二楼阳台栏杆； 2、规格：每排1根Φ55mm、4根Φ25mm横管，竖管高度106mm，间距1150mm，£50*50mm； 3、维修内容：除锈、喷漆防锈漆； 4、含脚手架等。 | m | 60.000
8 | 铁制栏杆 1、拆除门口铁皮 2、安装铁制栏杆（利用旧栏杆） | m | 6.000
9 | 下水管道疏通 下水管道疏通、清理 | 处 | 2.000
10 | 铝扣板吊顶 1、原吊顶拆除、清运； 2、新集成吊顶微孔安装，含主材、辅材及安装费用； 3、吊顶规格：600mm*600mm多孔铝板，厚度为1.2mm。 | m2 | 4.000
11 | 吸顶灯 1、拆除原吊顶灯具并重新安装新的吊灯灯具 2、600mm*600mm的LED吸顶灯采购、安装； 3、品牌：三雄极光、欧普、雷士，或不低于前述档次品牌。 | 盏 | 1.000
12 | 地砖更换 1、拆除、清运原地砖及基层 2、找平层厚度、砂浆配合比：20mm1:3水泥砂浆找平 3、结合层厚度、砂浆配合比或粘接剂种类：30mm厚干硬性水泥砂浆 4、面层材料品种、规格、颜色：600*600颜色同原地砖 | m2 | 25
13 | 内墙粉刷(出新) 1、砂纸打磨并清扫内墙面(局部起皮处铲除原内墙面乳胶漆及腻子，补两遍腻子、打磨，涂刷一遍界面漆) 2、刷内墙乳胶漆两遍 3、乳胶漆品牌：立邦，多乐士，美涂士，或不低于前述档次品牌 | m2 | 500
14 | 外墙墙面乳胶漆 1、脚手架搭设 2、铲除原外墙漆面至抗裂砂浆层 3、满批腻子二遍、防水涂料涂刷一遍、乳胶漆面漆两遍 4、上述使用涂料、底漆、乳胶漆等品牌：立邦，多乐士，美涂士，或不低于前述档次品牌 | m2 | 100
15 | 更换防盗门 1、拆除、清运旧门 2、类型：防盗门 3、洞口尺寸：1100*3050 4、含门锁、门套及各类五金 | 樘 | 1.000
16 | 修复晾衣房玻璃 采购、安装8mm厚钢化玻璃 | m2 | 20.000
合计