## 单位工程汇总表
王庄服务区、蔡村服务区房建工程土建劳务一标段 土建装饰工程单位工程汇总表
名称 | 单体名称 | 金额 | 备注
1 | 王庄服务区-双侧综合楼（建筑装饰工程） | 0
2 | 王庄服务区-双侧综合楼（精装修工程） | 0
3 | 王庄服务区-双侧综合楼（幕墙工程） | 0
4 | 王庄服务区-双侧机修间（建筑装饰工程） | 0
5 | 王庄服务区-双侧加油站房及加油罩棚（建筑装饰工程） | 0
6 | 王庄服务区-双侧加油站房及加油罩棚（精装修工程） | 0
7 | 王庄服务区-双侧加油站房及加油罩棚（幕墙工程） | 0
8 | 王庄服务区-双侧充电站车棚（土建） | 0
9 | 王庄服务区-晾衣房(建筑工程) | 0
10 | 王庄服务区-双侧垃圾房（土建装饰） | 0
总计 |  | 0
| 其中：劳务投标报价 | 0

## 王庄服务区-双侧综合楼（建筑装饰工程）
房建劳务招标清单
工程名称：王庄服务区-双侧综合楼（建筑装饰工程）
序号 | 项目编码 | 项目名称 | 项目特征描述 | 计量 单位 | 工程量 | 金额（元）
[6 empty] | 全费用综合单价（含税） | 全费用合价（含税） | 劳务费用综合单价（含税） | 劳务费用合价（含税）
| 0101 | 土石方工程
1 | 010101001001 | 场地清理 | 1、土壤类别：详见现场土质及地勘报告 2、平整要求：正负30cm以内的场地平整 3、备注：投标人自行勘察现场，综合考虑，综合报价，中标后不予调整 | m2 | 5290.34 | 0 | 0 | 0 | 0
2 | 010101002001 | 挖基坑土方 | 1、部位：基础土方 2、在接近设计标高时必须预留一定厚度的土层使用人工清理，预留土层厚度按施工规范执行，投标单位综合考虑报价，标后不予调整 3、土壤类别：见地勘报告及现场土质，自行考虑包括但不限地淤泥，建筑垃圾，杂填土，树根，地面硬化等 4、挖土深度：详见施工图纸及地勘报告，基坑支护范围内所有土方开挖，及红线范围内均开挖至设计标高 5、备注：投标人应仔细勘察现场，需自行考虑土方临时堆场及取土、运土距离，同时满足市容及渣土管理部门要求，实际结算时该项综合单价及上述差异、不利因素均不作任何调整。该部分费用折算摊销到相应子目的全费用单价内，不单独计量与支付。 6、此工程量为消耗量，具体方案由投标人自行考虑，中标后不予调整 | m3 | 13826.56 | 0 | 0 | 0 | 0
3 | 010101002002 | 挖一般土方 | 1、部位：基础土方 2、在接近设计标高时必须预留一定厚度的土层使用人工清理，预留土层厚度按施工规范执行，投标单位综合考虑报价，标后不予调整 3、土壤类别：见地勘报告及现场土质，自行考虑包括但不限地淤泥，建筑垃圾，杂填土，树根，地面硬化等 4、挖土深度：详见施工图纸及地勘报告，基坑支护范围内所有土方开挖，及红线范围内均开挖至设计标高 5、备注：投标人应仔细勘察现场，结合地质勘察报告，综合考虑土壤类别差异因素，以及现场存在的淤泥、地表水、地下障碍物、高差等不利因素，需自行考虑土方临时堆场及取土、运土距离，同时满足市容及渣土管理部门要求，实际结算时该项综合单价及上述差异、不利因素均不作任何调整。该部分费用折算摊销到相应子目的全费用单价内，不单独计量与支付。 6、此工程量为消耗量，具体方案由投标人自行考虑，中标后不予调整 | m3 | 7515.48 | 0 | 0 | 0 | 0
4 | 010103001001 | 素土回填 | 1、部位：基础回填 2、填方材料品种：素土 3、密实度要求：压实系数不得小于0.94 4、夯填(碾压)：回填土应同步对称,均衡进行,分层夯实,人工夯实厚度≤250mm,机械夯实厚度≤300mm 5、备注：投标人自行勘察现场，综合考虑，综合报价，中标后不予调整 6、此工程量为消耗量，具体方案由投标人自行考虑，中标后不予调整 | m3 | 18823.65 | 0 | 0 | 0 | 0
5 | 010103001002 | 2：8灰土回填 | 1、部位：基础回填 2、填方材料品种：2：8灰土 3、密实度要求：压实系数不得小于0.94 4、夯填(碾压)：回填土应同步对称,均衡进行,分层夯实,人工夯实厚度≤250mm,机械夯实厚度≤300mm 5、备注：投标人自行勘察现场，综合考虑，综合报价，中标后不予调整 6、此工程量为消耗量，具体方案由投标人自行考虑，中标后不予调整 | m3 | 837.12 | 0 | 0 | 0 | 0
| 0104 | 砌筑工程
6 | 010401001001 | 砖基础 | 1、部位：基础墙、砖胎膜 2、砖品种、规格、强度级：MU10混凝土实心砌块,M7.5水泥砂浆 | m3 | 22.3 | 0 | 0 | 0 | 0
7 | 010401003001 | 实心砖墙 | 1、部位：地下室隔墙 2、MU10砼实心砌块 3、M7.5水泥砂浆 | m3 | 30.48 | 0 | 0 | 0 | 0
8 | 010402001001 | 砌块墙 | 1、部位：地上砌体墙 2、墙厚：所有厚度的砌体墙 3、砌块品种、规格、强度级：加气混凝土砌块 4、砂浆强度级：M5.0混合砂浆 | m3 | 1610.52 | 0 | 0 | 0 | 0
9 | WB010401015001 | 墙基防潮层 | 1、防潮层材料种类：20厚1:2水泥砂浆内加5%防水剂的墙身防潮层 | m2 | 223.08 | 0 | 0 | 0 | 0
| 0105 | 混凝土工程
10 | 010404001001 | 泡沫混凝土回填 | 1、部位：降板回填 2、混凝土强度等级：轻质泡沫混凝土 | m3 | 414.71 | 0 | 0 | 0 | 0
11 | 010404001002 | C15混凝土回填 | 1、混凝土强度等级：C15混凝土回填 | m3 | 92.87 | 0 | 0 | 0 | 0
12 | 010404001003 | 垫层(C15) | 1、部位：基础垫层 | m3 | 236.26 | 0 | 0 | 0 | 0
13 | 010501004001 | 基础（C30P8) | 1、部位：筏板基础等 | m3 | 547.52 | 0 | 0 | 0 | 0
14 | 010501003001 | 基础（C30） | 1、部位：独立基础等 | m3 | 792.29 | 0 | 0 | 0 | 0
15 | 010504001001 | 一次结构混凝土(C30P8） | 1、部位：顶标高-1.0m板及梁P8、地下室外墙、水池侧壁P8 | m3 | 501.53 | 0 | 0 | 0 | 0
16 | 010505003001 | 一次结构混凝土(C35微膨胀混凝土) | 1、部位：柱、梁、板、墙、楼梯、后浇带等 | m3 | 20.64 | 0 | 0 | 0 | 0
17 | 010505003002 | 一次结构混凝土(C30微膨胀混凝土) | 1、部位：柱、梁、板、墙、楼梯、后浇带等 | m3 | 0.63 | 0 | 0 | 0 | 0
18 | 010502001001 | 一次结构混凝土(C30) | 1、部位：柱、梁、板、墙、楼梯、后浇带等 | m3 | 3069.81 | 0 | 0 | 0 | 0
19 | 010502001002 | 二次结构混凝土(C25) | 1、部位：圈梁、过梁、水平联系梁、防水反梁、设备基础等 | m3 | 248.03 | 0 | 0 | 0 | 0
20 | 010502001003 | 二次结构混凝土(C20) | 1、部位：圈梁、过梁、水平联系梁、防水反梁、设备基础等 | m3 | 41.11 | 0 | 0 | 0 | 0
21 | 010507003001 | 排水沟 | 1、部位：排水沟 2、混凝土种类：商品砼 3、混凝土强度等级：C15 4、详见图集07J306 2/P7 | m3 | 5.04 | 0 | 0 | 0 | 0
22 | 010515001001 | 一级钢HPB300 | 1、钢筋种类、规格：一级钢综合（HPB300） 2、含钢筋所需的连接方式 | t | 21 | 0 | 0 | 0 | 0
23 | 010515001002 | 三级钢HRB400 | 1、钢筋种类、规格：三级钢综合（HRB400） 2、含钢筋所需的连接方式 | t | 371.429 | 0 | 0 | 0 | 0
24 | 010515001003 | 三级钢HRB400E | 1、钢筋种类、规格：三级钢综合（HRB400E） 2、含钢筋所需的连接方式 | t | 266.745 | 0 | 0 | 0 | 0
25 | 010516002001 | 预埋铁件 | 1、钢材种类、规格：详见图纸 2、油漆种类：所有外露铁件均应除锈涂红丹两道,刷防锈漆两度 | t | 1.12 | 0 | 0 | 0 | 0
26 | WB010516005001 | 墙面钢板（丝）网 | 1、部位：砌体与混凝土等两种不同基体交接处 2、材料种类：在两种不同基体交接处,应采用钢丝网抹灰钢丝网应标钢丝直径≮1mm(网宽度≥300mm、1mm厚、网眼尺寸不大于10mmX10mm或耐碱玻璃纤维网格布聚合物砂浆加强带(宽度≥300mm)进行处理,加强带与各基体搭接宽度不应小于150mm。 3、含楼梯间和人流通道处钢丝网 | m2 | 3407.22 | 0 | 0 | 0 | 0
27 | WB010516005002 | 钢板网隔断 | 1、材料种类：后浇带侧面用专用钢板网隔断 | m2 | 46.34 | 0 | 0 | 0 | 0
| 0108 | 门窗工程
28 | 010802003001 | 甲级钢制防火门 | 1、备注：专业厂家制作安装，符合设计、规范及相关验收标准，选用消防部门认可的合格产品 | m2 | 31.44 | 0 | 0 | 0 | 0
29 | 010802003002 | 乙级钢制防火门 | 1、备注：专业厂家制作安装，符合设计、规范及相关验收标准，选用消防部门认可的合格产品 | m2 | 80.16 | 0 | 0 | 0 | 0
30 | 010801004001 | 丙级钢制防火门 | 1、备注：专业厂家制作安装，符合设计、规范及相关验收标准，选用消防部门认可的合格产品 | m2 | 12.8 | 0 | 0 | 0 | 0
31 | 010802001001 | 断热铝合金平开门 | 1、玻璃品种、厚度：6中透光Low-E+12空气+6 | m2 | 405.42 | 0 | 0 | 0 | 0
32 | 010807001001 | 断热铝合金推拉窗 | 1、玻璃品种、厚度：6中透光Low-E+12空气+6 2、含金刚纱纱窗 3、含消防救援窗 4、含手动开启装置 | m2 | 658.27 | 0 | 0 | 0 | 0
33 | 010807002001 | 断热铝合金推拉窗甲级防火窗 | 1、玻璃品种、厚度：6中透光Low-E+12空气+6 2、含金刚纱纱窗 3、含消防救援窗 4、含手动开启装置 | m2 | 296.48 | 0 | 0 | 0 | 0
34 | 010807002002 | 断热铝合金推拉窗乙级防火窗 | 1、玻璃品种、厚度：6中透光Low-E+12空气+6 2、含金刚纱纱窗 3、含消防救援窗 4、含手动开启装置 | m2 | 24 | 0 | 0 | 0 | 0
35 | 010807003001 | 铝合金通风百叶 | 1、窗材质：铝合金通风百叶 | m2 | 100.8 | 0 | 0 | 0 | 0
| 0109 | 屋面及防水工程
36 | 010901002001 | 平屋面（有保温不上人） | 1、浅色涂料保护层 2、3+3mm厚SBS改性沥青防水卷材 3、20mm厚1:3水泥砂浆找平层 4、最薄30厚LC5.0轻集料混凝土2%找坡层 5、70厚现场喷涂硬泡聚氨酯防水保温材料,B1级 6、2厚聚氨酯防水涂料 7、15厚1:3水泥砂浆找平层 | m2 | 5113.19 | 0 | 0 | 0 | 0
37 | 010901002002 | 平屋面（无保温不上人） | 1、浅色涂料保护层 2、3+3mm厚SBS改性沥青防水卷材 3、20mm厚1:3水泥砂浆找平层 4、最薄30厚LC5.0轻集料混凝土2%找坡层 5、2厚聚氨酯防水涂料 6、15厚1:3水泥砂浆找平层 | m2 | 103.6 | 0 | 0 | 0 | 0
38 | 010903001001 | 墙面卷材防水 | 1、部位：地下室外墙 2、30厚聚苯乙烯泡沫塑料板保护层,用醋酸乙烯胶粘剂粘贴 3、4厚SBS改性沥青防水卷材 4、3厚自粘聚合物改性沥青防水卷材(聚酯胎) | m2 | 785.64 | 0 | 0 | 0 | 0
39 | 010903003001 | 水池内壁防水 | 1、部位：消防水池内壁 2、20厚1：2防水水泥砂浆抹面 | m2 | 365.48 | 0 | 0 | 0 | 0
| 0111 | 楼地面装饰工程
40 | 011102003001 | 防滑地砖地面（D3） 12J304第60页DB21 | 1、部位：地下室 2、10厚防滑地砖,干水泥擦缝 3、30厚1：3水泥砂浆结合层，表面撒水泥粉 4、1.5厚聚氨酯防水层（两道） 5、最薄处20厚1:3水泥砂浆找坡层,抹平 6、60厚LC7.5轻骨料混凝土 7、水泥浆一道（内掺建筑胶） | m2 | 733.7 | 0 | 0 | 0 | 0
41 | 011102003002 | 防滑地砖地面 12J304第60页DB21（无面层和结合层） | 1、1.5厚聚氨酯防水层（两道） 2、最薄处20厚1:3水泥砂浆找坡层,抹平 3、水泥浆一道（内掺建筑胶） 4、80厚C15混凝土垫层 5、150厚碎石夯入土中 6、精装修区域面层和结合层参见精装修图纸 | m2 | 950.88 | 0 | 0 | 0 | 0
42 | 011101003001 | 细石混凝土楼地面 12J304第11页DA9 | 1、40厚C25细石混凝土，表面撒1：1水泥砂子随打随抹光，表面涂密封固化剂 2、1.5厚聚氨酯涂料防水层(两道) 3、最薄处20厚1:3水泥砂浆或C20细石混凝土找坡层,抹平 4、水泥浆一道（内掺建筑胶） 5、80厚C15混凝土垫层 6、夯实土 | m2 | 25.89 | 0 | 0 | 0 | 0
43 | 011101003002 | 防油细石混凝土地面 12J304第126页DG4 | 1、50厚C25防油细石混凝土，随打随抹光，表面涂密封固化剂 2、1.5聚氨酯防水层（两道） 3、20厚1：3水泥砂浆找平层 4、水泥浆一道（内掺建筑胶） 5、80厚C15混凝土垫层 6、150厚碎石夯入土中 | m2 | 2.4 | 0 | 0 | 0 | 0
44 | 011101001001 | 水泥砂浆楼面（无保温） 12J304第9页LA4 | 1、15厚1:2.5水泥砂浆,表面撒适量水泥粉抹压平整 2、35厚C20细石混凝土 3、1.5厚聚氨酯涂料防水层(两道) 4、最薄处20厚1:3水泥砂浆找坡层,抹平 5、水泥浆一道（内掺建筑胶） 6、60厚LC7.5轻骨料混凝土 | m2 | 25.05 | 0 | 0 | 0 | 0
45 | 011104004001 | 防静电地板 12J304第122页LF19 | 1、陶瓷地砖面层10厚、地砖灰色,地砖规格:600×600,地砖面层做防滑处理 2、250高防静电活动地板 3、10厚1：2.5水磨石面层 4、水泥浆一道（内掺建筑胶） 5、1.5厚聚氨酯涂料防水层(两道) 6、20厚1：3水泥砂浆找平层 7、水泥浆一道（内掺建筑胶） | m2 | 310.72 | 0 | 0 | 0 | 0
46 | 011102003003 | 瓷砖、石材地面(无防水) | 1、最薄处30厚1:3水泥砂浆或细石混凝土找坡层抹平 2、水泥浆一道(内掺建筑胶) 3、精装修区域面层和结合层参见精装修图纸 | m2 | 2624.68 | 0 | 0 | 0 | 0
47 | 011102003004 | 瓷砖、石材地面(有防水) | 1、找平层厚度、砂浆配合比：1.5厚聚氨脂防水层 2、最薄处30厚1:3水泥砂浆或细石混凝土找坡层抹平 3、水泥浆一道(内掺建筑胶) 4、精装修区域面层和结合层参见精装修图纸 | m2 | 2980.88 | 0 | 0 | 0 | 0
48 | 011105003001 | 深褐色面砖踢脚线 | 1、结合层：10厚1：2水泥砂浆粘贴 | m | 319.2 | 0 | 0 | 0 | 0
49 | 011102003005 | 集水坑 | 1、20厚1:2水泥砂浆 | m2 | 29.6 | 0 | 0 | 0 | 0
50 | 011102003006 | 排水沟 | 1、5~10厚地砖，稀水泥浆擦缝 2、6厚建筑胶水泥砂浆结合层 3、20厚1：2.5水泥砂浆找平层 4、素水泥浆一道（内掺建筑胶） | m2 | 50.4 | 0 | 0 | 0 | 0
51 | 011101001002 | 细石混凝土散水 12J003第A2页节点6A | 1、60厚C20细石混凝土随打随磨，撒1：1水泥砂子压实赶光 2、150厚粒径10~40卵石灌M2.5混合砂浆 3、密封膏嵌缝，聚乙烯泡沫塑料填充 | m2 | 234.63 | 0 | 0 | 0 | 0
52 | 011101001003 | 花岗岩台阶（灰土垫层） 12J003第B2页节点5B | 1、部位：台阶 2、40厚防滑花岗岩面层 3、30厚1：3干硬性水泥砂浆结合层 4、素水泥浆一道 5、60厚C20混凝土 6、300厚3:7灰土垫层 | m2 | 836.39 | 0 | 0 | 0 | 0
53 | 011101001004 | 花岗岩出入口坡道 | 1、100厚防滑花岗岩面层，水泥砂浆灌缝 2、30厚1：3干硬性水泥砂浆结合层 3、100厚C20混凝土 4、300厚3：7灰土分两步夯实 | m2 | 164.88 | 0 | 0 | 0 | 0
54 | 011101003003 | 地下室顶板（非种植） | 1、70厚C20细石混凝土保护层,内配φ6@200×200钢筋网,分缝3m×3m 2、10厚1:4石灰砂浆隔离层 3、4厚SBS改性沥青防水卷材 4、3厚自粘聚合物改性沥青防水卷材(聚酯胎) 5、20厚1:2.5水泥砂浆找平层 | m2 | 811.32 | 0 | 0 | 0 | 0
55 | 011101003004 | 地下室底板 | 1、50厚C20细石混凝土保护层 2、10厚1:4石灰砂浆隔离层 3、4厚SBS改性沥青防水卷材 4、3厚自粘聚合物改性沥青防水卷材(聚酯胎) 5、20厚1:2.5水泥砂浆找平层 6、100厚C15混凝土垫层 | m2 | 976.32 | 0 | 0 | 0 | 0
| 0112 | 墙、柱面装饰与隔断、幕墙工程
56 | 011201001001 | 水电井抹灰 | 1、5厚1：2.5水泥砂浆抹平 2、8厚1：1：6水泥石灰膏砂浆打底扫毛或划出纹道 3、3厚外加剂专用砂浆打底刮糙或专用界面剂一道甩毛 | m2 | 685.4 | 0 | 0 | 0 | 0
57 | 011201001002 | 涂料墙面抹灰 | 1、白色无机涂料饰面层,A级 2、2厚面层耐水腻子分遍刮平 3、5厚1:0.5:2.5水泥石灰膏砂浆抹平 4、8厚1:1:6水泥石灰膏砂浆打底扫毛或划出纹道 5、3厚外加剂专用砂浆打底刮糙或专用界面剂一道甩毛(甩前喷湿墙面) 6、蒸压加气混凝土砌块墙 | m2 | 365.28 | 0 | 0 | 0 | 0
58 | 011201001003 | 涂料墙面抹灰 | 1、5厚1:0.5:2.5水泥石灰膏砂浆抹平 2、8厚1:1:6水泥石灰膏砂浆打底扫毛或划出纹道 3、3厚外加剂专用砂浆打底刮糙或专用界面剂一道甩毛(甩前喷湿墙面) 4、蒸压加气混凝土砌块墙 | m2 | 1804.78 | 0 | 0 | 0 | 0
59 | 011201001004 | 陶瓷锦砖抹灰 | 1、1.5厚聚合物水泥基复合防水涂料防水层 2、6厚1:0.5:2.5水泥石灰膏砂浆分层压实抹平 3、6厚1:1:6水泥石灰膏砂浆打底扫毛或划出纹道 4、3厚外加剂专用砂浆打底刮糙或专用界面剂一道甩毛(甩前喷湿墙面) | m2 | 496.42 | 0 | 0 | 0 | 0
60 | 011201001005 | 无机涂料、艺术涂料做法 | 1、10厚1:0.3:3水泥石灰膏砂浆打底扫毛。 2、墙面满挂防裂网(5mm×5mm玻璃纤维网格布)。 3、隔墙表面清除干净,墙面滚涂界面剂一遍,素水泥浆一道内掺水重3%~5%的108胶。 | m2 | 10144.87 | 0 | 0 | 0 | 0
61 | 011201001006 | 湿贴瓷砖做法 | 1、20厚1:3水泥砂浆随砌随抹平 2、精装修区域面层参见精装修图纸 | m2 | 5962.9 | 0 | 0 | 0 | 0
| 0114 | 油漆、涂料、裱糊工程
62 | WB011406001001 | 外墙涂料（70厚保温） | 1、真石漆 2、抗裂柔性耐水腻子刮平 3、1.5厚聚氨酯防水涂料 4、7厚抗裂砂浆面层,压入耐碱网格布 5、1.5厚聚合物抹面胶浆粘帖耐碱玻纤网(复合一道加强型耐碱玻纤网布和普通型耐碱玻纤网布) 6、70厚岩棉板胶粘剂粘贴,最低粘贴面积不小于50%并用锚钉锚固(每平米8-14个) 7、5厚聚合物水泥防水砂浆 8、10厚聚合物水泥砂浆找平层,分两次抹灰并刮平扫毛 9、基层墙体上刷界面砂浆 | m2 | 2103.22 | 0 | 0 | 0 | 0
63 | WB011406001002 | 外墙涂料（无保温） | 1、真石漆 2、辊涂底漆 3、专用腻子批底、找平、打磨两遍 4、1.5厚聚氨酯防水涂料 5、5厚聚合物水泥防水砂浆 6、6厚1：2.5水泥砂浆找平（砖墙） 7、12厚1:2水泥砂浆打底（砖墙） | m2 | 2076 | 0 | 0 | 0 | 0
64 | WB011406001003 | 外幕墙 | 1、1.5厚聚氨酯防水涂料 2、7厚抗裂砂浆面层,压入耐碱网格布 3、1.5厚聚合物抹面胶浆粘帖耐碱玻纤网(复合一道加强型耐碱玻纤网布和普通型耐碱玻纤网布) 4、70厚岩棉板胶粘剂粘贴,最低粘贴面积不小于50%并用锚钉锚固(每平米8-14个) 5、5厚聚合物水泥防水砂浆 6、10厚聚合物水泥砂浆找平层,分两次抹灰并刮平扫毛 7、基层墙体上刷界面砂浆 | m2 | 1308.72 | 0 | 0 | 0 | 0
| 0113 | 天棚工程
65 | 011406001001 | DP1防潮涂料 参皖2014J301第96页2B | 1、界面剂一道 2、1.5厚聚氨酯防水涂料防潮层 3、5厚1：3水泥砂浆打底扫毛或划出纹道 4、3厚1：2.5水泥砂浆找平 5、白色无机涂料 | m2 | 1944.34 | 0 | 0 | 0 | 0
66 | 011406001002 | DP1防潮涂料 参皖2014J301第96页2B（无面层） | 1、界面剂一道 2、1.2厚聚氨酯防水涂料 3、5厚1：3水泥砂浆打底扫毛或划出纹道 4、3厚1：2.5水泥砂浆找平 | m2 | 473.42 | 0 | 0 | 0 | 0
67 | 011406001003 | DP2涂料顶棚做法:参皖2014J301第97页3 | 1、界面剂一道 2、5厚1:0.5:3水泥石灰膏砂浆打底扫毛或划出纹道 3、3厚1:0.5:2.5水泥石灰膏砂浆找平 4、封底漆一道(干燥后再做面涂) 5、白色无机涂料饰面层,A级 | m2 | 392.07 | 0 | 0 | 0 | 0
| 0115 | 其他装饰工程
68 | 010903004001 | 外墙变形缝 | 1、部位：外墙变形缝 2、金属盖板 3、详《变形缝建筑构造(三)》04CJ01-3金属盖板型各部位的首款 4、具体详见图纸、图集、答疑、招标文件、政府相关文件、规范等其它资料,满足验收要求 | m | 25.4 | 0 | 0 | 0 | 0
69 | 010903004002 | 楼地面变形缝 | 1、部位：楼地面变形缝 2、金属盖板 3、详《变形缝建筑构造(三)》04CJ01-3金属盖板型各部位的首款 4、具体详见图纸、图集、答疑、招标文件、政府相关文件、规范等其它资料,满足验收要求 | m | 95.94 | 0 | 0 | 0 | 0
70 | 010903004003 | 内墙及顶棚变形缝 | 1、部位：内墙及顶棚变形缝 2、金属盖板 3、详《变形缝建筑构造(三)》04CJ01-3金属盖板型各部位的首款 4、具体详见图纸、图集、答疑、招标文件、政府相关文件、规范等其它资料,满足验收要求 | m | 226.76 | 0 | 0 | 0 | 0
71 | 010902008001 | 屋面变形缝 | 1、部位：平屋面变形缝 2、金属盖板 3、详《变形缝建筑构造(三)》04CJ01-3金属盖板型各部位的首款 4、具体详见图纸、图集、答疑、招标文件、政府相关文件、规范等其它资料,满足验收要求 | m | 54 | 0 | 0 | 0 | 0
72 | 010606001001 | 长字牌 | 1、部位：服务区长字牌 2、钢材种类：Q235B 3、构件类型：热镀锌钢管 4、其他：含连接板、肋板、封板、混凝土基础等附属构件 | t | 1.528 | 0 | 0 | 0 | 0
73 | 011502007001 | 滴水线条 | 1、线条材料品种、规格、颜色：凡檐口、雨蓬、阳台、外廊、外凸线脚等部位底部均应做滴水线 | m | 169.16 | 0 | 0 | 0 | 0
74 | 011503001001 | 防护栏杆（1.2m) | 1、部位：防护栏杆（1.2m) 2、图集：详22J403-1第3-45页PB33型,高度见安全防护设计 | m | 14.4 | 0 | 0 | 0 | 0
75 | 011503001002 | 无障碍坡道栏杆 | 1、部位：无障碍坡道栏杆 2、图集：无障碍坡道扶手做法详见12J926第H2页 | m | 14.4 | 0 | 0 | 0 | 0
76 | 011503001003 | 楼梯栏杆 | 1、部位：楼梯栏杆 2、图集：1、楼梯栏杆做法见图集15J403-1第B14页A2型(栏杆高为1.05m) | m | 6.8 | 0 | 0 | 0 | 0
77 | 011503001004 | 楼梯栏杆 | 1、部位：楼梯栏杆 2、图集：1、楼梯栏杆做法见图集12J926第F4页(栏杆高为1.1m) | m | 3.3 | 0 | 0 | 0 | 0
78 | 011503001005 | 楼梯栏杆 | 1、部位：楼梯栏杆 2、图集：1、楼梯栏杆做法见图集15J403-1第B14页A2型 | m | 43.4 | 0 | 0 | 0 | 0
79 | 011503001006 | 楼梯栏杆 | 1、部位：楼梯栏杆 2、图集：1、楼梯栏杆做法见图集12J926第F4页 | m | 23.8 | 0 | 0 | 0 | 0
80 | 011502007002 | 钢爬梯 | 1、材料品种、规格、颜色：钢爬梯 | 个 | 2 | 0 | 0 | 0 | 0
81 | 010512008001 | 排水沟盖板 | 1、部位：排水沟盖板 2、金属排水篦子 | m2 | 16.8 | 0 | 0 | 0 | 0
82 | 010512008002 | 集水井盖板 | 1、部位：集水井盖板 | m2 | 7.08 | 0 | 0 | 0 | 0
83 | WB040402025001 | 钢板止水带 | 1、材料品种：钢板止水带 | m | 226.2 | 0 | 0 | 0 | 0
84 | 010512008003 | 挡鼠板 | 1、部位：挡鼠板 2、600mm高,通风道用金属网密闭,网眼小于10mmX10mm | m2 | 34.44 | 0 | 0 | 0 | 0
85 | 010507006001 | 检修孔 | 1、详12J201-H20 | 个 | 2 | 0 | 0 | 0 | 0
86 | 011502007003 | 检修孔盖板 | 1、部位：检修孔盖板 2、材料品种、规格、颜色：详12J201 | 个 | 2 | 0 | 0 | 0 | 0
87 | 011502007004 | 烟囱盖板 | 1、部位：烟囱盖板 2、材料品种、规格、颜色：详12J201 第A23页 | 个 | 4 | 0 | 0 | 0 | 0
88 | 011502007005 | 排气道出屋面风帽 | 1、部位：排气道出屋面风帽 | 个 | 14 | 0 | 0 | 0 | 0
89 | 011615001001 | 开孔（打洞） | 空调洞 | 个 | 74 | 0 | 0 | 0 | 0
90 | 011705001001 | 沉降观测 | 1、部位：王庄服务区综合楼东西侧 2、沉降观测 3、竣工后,第一年内每隔2~3个月观测一次,以后每隔4~6个月观测一次。沉降停测标准可采用连续两次半年沉降量不超过 2mm。 | 项 | 2 | 0 | 0 | 0 | 0
| 0117 | 技术措施工程
| 011701 | 脚手架工程
91 | 011701002001 | 脚手架 | 1、部位：王庄服务区综合楼东西两侧 2、基础脚手架、外脚手架、砌筑脚手架、装饰脚手架等 | 项 | 2 | 0 | 0 | 0 | 0
| 011702 | 混凝土模板及支架（撑）
92 | 011702001001 | 模板工程 | 1、部位：王庄服务区综合楼东西两侧 2、所有混凝土工程所需的模板和超高模板制作、安装、拆除、整理堆放及场内外运输 3、清理模板粘结物及模内杂物、刷隔离剂等 | 项 | 2 | 0 | 0 | 0 | 0
| 011703 | 垂直运输
93 | 011703001001 | 垂直运输 | 1、部位：王庄服务区综合楼东西两侧 2、建筑垂直运输费 | 项 | 2 | 0 | 0 | 0 | 0
| 011705 | 大型机械设备进出场及安拆
94 | 011705001002 | 大型机械设备进出场及安拆 | 1、部位：王庄服务区综合楼东西两侧 2、投标单位根据现有的图纸资料、招标文件和施工规范等资料，充分考虑，一次性报价，中标后不得调整 | 项 | 2 | 0 | 0 | 0 | 0
|  | 合计 |  |  |  |  | 0 |  | 0

## 王庄服务区-双侧综合楼（精装修工程）
房建劳务招标清单
工程名称：王庄服务区-双侧综合楼（精装修工程）
序号 | 项目编码 | 项目名称 | 项目特征描述 | 计量 单位 | 工程量 | 金额（元）
[6 empty] | 全费用综合单价（含税） | 全费用合价（含税） | 劳务费用综合单价（含税） | 劳务费用合价（含税）
| 0111 | 楼地面装饰工程-1
1 | 011102003001 | 铺贴地砖 | 1、面层：10mm防滑瓷砖 2、结合层：30厚1:3干硬性水泥砂浆结合层,表面撒水泥粉 3、其他：含美缝 | m2 | 3974.44 | 0 | 0 | 0 | 0
2 | 011102003002 | 铺贴地砖 | 1、面层：177*1219*10mm仿木纹地砖 2、结合层：30厚1:3干硬性水泥砂浆结合层,表面撒水泥粉 3、其他：含美缝 | m2 | 547.19 | 0 | 0 | 0 | 0
3 | 011102003003 | 铺贴地砖 | 1、面层：800*800*10mm仿水磨石地砖 2、结合层：30厚1:3干硬性水泥砂浆结合层,表面撒水泥粉 3、其他：含美缝 | m2 | 1549.47 | 0 | 0 | 0 | 0
4 | 011103001001 | 塑胶地面 | 1、面层：2mmPVC塑胶地板 2、泡沫塑料垫、地板专用胶垫、封闭剂 3、2mm厚水泥自流平 4、自流平界面剂 | m2 | 483.34 | 0 | 0 | 0 | 0
5 | 011104004001 | 防静电活动地板 | 1、面层：600*600*30mm抗静电地板 2、包含可调节支架等一切材料 | m2 | 90.58 | 0 | 0 | 0 | 0
6 | 011106002001 | 块料楼梯面层 | 1、面层：800*800*10mm灰色防滑瓷砖 2、结合层：30厚1:3干硬性水泥砂浆结合层,表面撒水泥粉 3、其他：含美缝 | m2 | 266.33 | 0 | 0 | 0 | 0
7 | 011102003004 | 铺贴大理石 | 1、面层：18mm厚灰色大理石，光泽度≥90,六面防护3度,密缝处理,晶面研磨5遍 2、结合层：30厚1:3干硬性水泥砂浆结合层,表面撒水泥粉 3、其他：含美缝 | m2 | 69.73 | 0 | 0 | 0 | 0
8 | 011102003005 | 铝合金防尘垫 | 1、面层：成品选购铝合金防尘垫 | m2 | 61.34 | 0 | 0 | 0 | 0
9 | WB011105006001 | 不锈钢踢脚线 | 1、踢脚线高度：50mm高 2、基层材料种类、规格：15mm厚玻镁板 3、面层材料品种、规格：1.2mm厚304系列黑色不锈钢 | m | 2008.14 | 0 | 0 | 0 | 0
10 | WB011105006002 | 不锈钢踢脚线 （1.2mm厚） | 1、踢脚线高度：50mm高 2、基层材料种类、规格：15mm厚玻镁板 3、面层材料品种、规格：1.2mm厚黑色哑光铝型材踢脚 | m | 46.36 | 0 | 0 | 0 | 0
| 0112 | 墙、柱面装饰与隔断、幕墙工程
11 | 011204003001 | 铺贴墙砖 | 1、面层：300*600*10mm厚瓷砖（白色、浅灰色等各种颜色） 2、结合层：瓷砖专用黏贴剂 3、其他：含美缝 | m2 | 2430.92 | 0 | 0 | 0 | 0
12 | 011407001001 | 墙面无机涂料 | 1、部位：无机涂料 2、刮腻子要求：满刮三遍腻子(内掺水重3%~5%的108胶)。 3、涂料品种、喷刷遍数：封闭底无机涂料一道,待干燥后找平、修补、打磨。 4、三遍无机涂料滚刷要均匀,滚涂要循序渐进,最好采用喷涂。 | m2 | 7656.82 | 0 | 0 | 0 | 0
13 | 011407001002 | 墙面防水无机涂料 | 1、部位：防水无机涂料 2、刮腻子要求：满刮三遍腻子(内掺水重3%~5%的108胶)。 3、涂料品种、喷刷遍数：封闭底无机涂料一道,待干燥后找平、修补、打磨。 4、三遍无机涂料滚刷要均匀,滚涂要循序渐进,最好采用喷涂。 | m2 | 1146.12 | 0 | 0 | 0 | 0
14 | 011407001003 | 墙面喷刷涂料 | 1、刮腻子要求：外墙满批腻子两遍 2、涂料品种、喷刷遍数：米白色外墙涂料 3、部位：阳台 | m2 | 275.23 | 0 | 0 | 0 | 0
15 | WB011207002001 | 墙面木（轻钢）龙骨 | 1、龙骨材料种类、规格：镀锌钢龙骨，具体规格详见图纸 | m2 | 1470.63 | 0 | 0 | 0 | 0
16 | 011207001001 | 冰火板墙面 | 1、基层材料种类、规格：15mm厚玻镁板 2、面层材料品种、规格：6mm厚冰火板饰面 | m2 | 153.48 | 0 | 0 | 0 | 0
17 | 011207001002 | 金属板 | 1、部位：便利店门头 2、龙骨材料种类、规格：镀锌方管龙骨 3、基层材料种类、规格：15mm厚玻镁板基层 4、面层材料品种、规格、品牌、颜色：3mm厚红色铝板 | m2 | 95.14 | 0 | 0 | 0 | 0
18 | 011207001003 | 金属板 | 1、部位：铝板包柱、包墙面等 2、龙骨材料种类、规格：镀锌方管龙骨 3、基层材料种类、规格：15mm厚玻镁板基层 4、面层材料品种、规格、品牌、颜色：3mm厚定制镂空雕刻铝板 | m2 | 187.06 | 0 | 0 | 0 | 0
19 | 011207001004 | 墙面不锈钢板 | 1、龙骨材料种类、规格：镀锌方管龙骨 2、基层材料种类、规格：15mm玻镁板 3、6mm碳镁板 4、面层材料品种、规格、品牌、颜色：1.2mm不锈钢 | m2 | 96.1 | 0 | 0 | 0 | 0
20 | 011207001005 | 金属板 | 1、部位：铝板包柱等 2、龙骨材料种类、规格：镀锌方管龙骨 3、基层材料种类、规格：15mm厚玻镁板 4、面层材料品种、规格、品牌、颜色：3mm白色铝板 | m2 | 682.75 | 0 | 0 | 0 | 0
21 | WB011207005001 | 铝方通内墙面（方管） | 1、面层材料品种、规格、品牌、颜色：50*50*1mm转印木纹铝方通 | m2 | 146.84 | 0 | 0 | 0 | 0
22 | WB011207002002 | 墙面木（轻钢）龙骨 | 1、面层：3.6mm厚科定木饰面板 2、龙骨材料种类、规格、中距：75系列隔墙龙骨@400，38mm穿心龙骨@1000 3、基层：双层9.5mm厚纸面石膏板 4、中填隔音棉 5、H=2900 | m2 | 31.96 | 0 | 0 | 0 | 0
23 | 011207001006 | 墙面装饰板 | 1、龙骨材料种类、规格：50*50*5镀锌角钢 2、基层材料种类、规格：12mm厚玻镁板基层 3、备注：保留基层并增设电源,后期安装镜面广告,由驿达招商配置 | m2 | 42.31 | 0 | 0 | 0 | 0
24 | 011207001007 | 科定板墙面 | 1、基层材料种类、规格：15mm厚玻镁板 2、面层材料品种、规格：3.6mm厚木纹科定板饰面 | m2 | 63.27 | 0 | 0 | 0 | 0
25 | 011207001008 | 碳镁板墙面 | 1、基层材料种类、规格：15mm厚玻镁板 2、面层材料品种、规格：6mm厚碳镁板饰面 | m2 | 862.94 | 0 | 0 | 0 | 0
26 | 011207001009 | 墙面装饰板 | 1、12mm厚山水纹树脂板墙面 | m2 | 436.35 | 0 | 0 | 0 | 0
27 | 011207001010 | 休息室床头背景墙 | 1、部位：休息室床头饰面板 2、基层材料种类、规格：15mm玻镁板 3、面层材料品种、规格：3.6mm厚木纹科定板饰面 | m2 | 117 | 0 | 0 | 0 | 0
28 | WB011209007001 | 全玻璃幕墙 | 1、玻璃品种、规格、颜色：12mm厚钢化玻璃，具体详见图纸 | m2 | 216.66 | 0 | 0 | 0 | 0
29 | 011207001011 | 成品定制装饰墙面(文化背景墙) | 1、定制色烤漆玻璃 2、白色亚克力造型 3、尺寸：6760mm*3000mm 4、具体做法详见图纸 | 套 | 2 | 0 | 0 | 0 | 0
30 | 011207002001 | 墙面装饰浮雕（文化背景墙） | 1、固镇蚌埠王庄背景墙（含设计、制作、安装费等） 2、石膏文字喷漆，石膏线条喷漆，背景墙面调色无机涂料 3、具体做法详见图纸 | m2 | 89.88 | 0 | 0 | 0 | 0
| 0113 | 天棚工程
31 | 011302006001 | 吊顶反支撑 | 1、材料品种、规格：镀锌钢材，具体规格详见图纸 | m2 | 4129.98 | 0 | 0 | 0 | 0
32 | 011302001001 | 轻钢龙骨双层石膏板吊顶 | 1、吊杆规格：φ8吊筋 2、龙骨材料种类、规格：60系列轻钢龙骨 3、基层材料种类、规格：9.5mm厚防水石膏板 4、面层材料品种、规格：9.5mm厚防水石膏板 | m2 | 3257.41 | 0 | 0 | 0 | 0
33 | 011302001002 | 轻钢龙骨单层石膏板吊顶 | 1、吊杆规格：φ8吊筋 2、龙骨材料种类、规格：60系列轻钢龙骨 3、基层材料种类、规格：15mm玻镁板 4、面层材料品种、规格：9.5mm厚防水石膏板 | m2 | 234.83 | 0 | 0 | 0 | 0
34 | 011302001003 | 铝扣板吊顶 | 1、吊杆规格：φ8吊筋 2、龙骨材料种类、规格：轻钢龙骨 3、面层材料品种、规格：1mm白色铝扣板 | m2 | 738.94 | 0 | 0 | 0 | 0
35 | 011302002001 | 矿棉板吊顶 | 1、吊杆规格：φ8全牙吊杆 2、龙骨材料种类、规格：专用龙骨 3、面层规格、种类：600X600X20mm厚矿棉板 | m2 | 215.9 | 0 | 0 | 0 | 0
36 | 011407002001 | 天棚喷刷无机涂料 | 1、部位：吊顶、原结构顶、铝方通吊顶上方 2、刮腻子要求：满刮腻子2遍 3、涂料品种、喷刷遍数：无机涂料（一底两面） | m2 | 4605.78 | 0 | 0 | 0 | 0
37 | 011407002002 | 天棚喷刷防水无机涂料 | 1、部位：吊顶、原结构顶、铝方通吊顶上方 2、刮腻子要求：满刮腻子2遍 3、涂料品种、喷刷遍数：防水无机涂料（一底两面） | m2 | 833.98 | 0 | 0 | 0 | 0
38 | 011302001004 | 140*150mm覆膜铝方通造型吊顶 | 1、吊杆规格：φ8吊筋 2、龙骨材料种类、规格：铝方通专用龙骨 3、面层材料品种、规格：140*150*3mm覆膜铝方通造型 | m2 | 124.78 | 0 | 0 | 0 | 0
39 | 011304001001 | 灯带（槽） | 1、基层材料种类、规格：15mm厚阻燃板 2、面层材料品种、规格、：双层9.5mm石膏板 3、其他：涂料另计 | m | 324.68 | 0 | 0 | 0 | 0
40 | 011302001005 | 窗帘盒 | 1、龙骨材料种类、规格：木龙骨，刷防火涂料 2、基层材料种类、规格：18mm阻燃板基层 3、面层材料品种、规格：9.5mm厚纸面石膏板 4、其他：涂料另计 | m | 118.53 | 0 | 0 | 0 | 0
| 011210 | 隔断
41 | 011210005001 | 卫生间成品隔断 | 1、隔断材料品种、规格：18mm蜂窝铝板 2、配件品种、规格：含不锈钢收口，不锈钢门铰，不锈钢衣钩，不锈钢抽手，不锈钢门锁，有无人指示灯等配件 | m2 | 1142.68 | 0 | 0 | 0 | 0
42 | 011210003001 | 玻璃隔断 | 1、部位：淋浴间 2、玻璃品种、规格、颜色：定制长虹玻璃隔断 | m2 | 14.11 | 0 | 0 | 0 | 0
| 0108 | 门窗工程
43 | 010802001001 | 超白长虹玻璃移门 | 1、门名称、代号及洞口尺寸：超白长虹玻璃移门 2、门材质：超厚超窄钛镁铝合金型材边框 | m2 | 89.21 | 0 | 0 | 0 | 0
44 | 010802001002 | 电动移门 | 1、门材质：成品吊轨电动移门及门套 2、其他：含感应器、电动移门、移门轨道、按钮、门锁等一切五金配件 | m2 | 8.51 | 0 | 0 | 0 | 0
45 | 010808004001 | 金属门窗套 | 1、基层材料种类：18mm厚阻燃板基层 2、面层材料品种、规格：1.2mm厚 304级 黑钛金拉丝不锈钢（MT-01） | m2 | 20.45 | 0 | 0 | 0 | 0
46 | 010801002001 | 成品定制木门（含门套） | 1、门材质：定制成品木门（含门套） 2、其他：含内置隔音棉、不锈钢合页、不锈钢执手锁、不锈钢门吸，静音密封条，挂衣钩，成品门套等一切五金配件 3、所有门尺寸需现场复核 4、说明：包含门洞上楣装饰板包边，清单工程量按门洞面积计量，投标人综合考虑报价 | m2 | 125.64 | 0 | 0 | 0 | 0
| 0115 | 其他装饰工程
47 | 011502001001 | 墙顶金属装饰条 | 1、1.2mm黑钛金不锈钢压条 2、安装部位：卫生间墙顶 | m | 321.92 | 0 | 0 | 0 | 0
48 | 011502001002 | 金属装饰条 | 1、1.2mm古铜色不锈钢线条 | m | 491 | 0 | 0 | 0 | 0
49 | 011502001003 | 金属装饰条 | 1、1.2mm黑钛金不锈钢线条 | m | 55.53 | 0 | 0 | 0 | 0
50 | 011502001004 | 金属装饰条 | 1、1mm厚灰色亚光铝型材卡条 | m | 54.52 | 0 | 0 | 0 | 0
51 | 010810005001 | 成品窗帘杆 | 1、成品窗帘杆 2、具体详见图纸、图集、答疑、招标文件、政府相关文件、规范等其它资料，满足验收要求 | m | 118.53 | 0 | 0 | 0 | 0
52 | 010810001001 | 窗帘 | 1、窗帘材质：成品窗帘 | m2 | 332.33 | 0 | 0 | 0 | 0
53 | 010809004001 | 白色人造石置物台 | 1、龙骨材质、规格：2根30*30*5mm热镀锌角钢 2、材质、规格：20mm厚白色人造石 | m2 | 13.07 | 0 | 0 | 0 | 0
54 | 011505001001 | 成品玻璃淋浴房 | 1、部位：休息室卫生间 2、材料品种、规格：详见图纸 3、包含花洒、不锈钢置物架 | 个 | 20 | 0 | 0 | 0 | 0
55 | 011505001002 | 成品吊装晾衣架 | 1、部位：胶囊旅馆 2、材料品种、规格：详见图纸 | 套 | 2 | 0 | 0 | 0 | 0
56 | 011505001003 | 成品吊装晾衣架 | 1、部位：休息室阳台 2、材料品种、规格：详见图纸 | 套 | 20 | 0 | 0 | 0 | 0
57 | 010809004002 | 石材窗台板 | 1、粘结层种类及厚度、砂浆配合比：详见图纸 2、窗台板材质、规格、颜色：20mm厚白色人造石 | m2 | 45.68 | 0 | 0 | 0 | 0
58 | 011505010001 | 镜面玻璃（6mm） | 1、部位：母婴室、第三卫生间等 2、镜面玻璃品种、规格：6mm银镜 3、框材质、断面尺寸：1.2mm厚黑色拉丝不锈钢包边 4、基层材料种类：18mm厚阻燃板 | m2 | 2.12 | 0 | 0 | 0 | 0
59 | 011505001004 | 成品台盆柜 | 1、部位：母婴室成品台盆柜（2840*750mm） 2、材料品种、规格：台面为20mm白色人造石 3、柜体材料为白色烤漆板 | 套 | 2 | 0 | 0 | 0 | 0
60 | 011505001005 | 成品台盆柜 | 1、部位：客房卫生间成品台盆柜（含镜子等） 2、材料品种、规格：详见图纸 | 套 | 20 | 0 | 0 | 0 | 0
61 | 011505001006 | 成品台盆柜 | 1、部位：胶囊旅馆卫生间成品台盆柜（含镜子等） 2、材料品种、规格：详见图纸 | 套 | 2 | 0 | 0 | 0 | 0
62 | 011505010002 | 镜面玻璃（6mm） | 1、部位：公共卫生间 2、镜面玻璃品种、规格：6mm银镜 3、框材质、断面尺寸：1.2mm厚黑色拉丝不锈钢包边 4、基层材料种类：12mm厚玻镁板基层 | m2 | 14.67 | 0 | 0 | 0 | 0
63 | 011505001007 | 洗漱台 | 1、部位：公共卫生间 2、支架品种、规格：50*50mm镀锌方钢 3、材料品种、规格：20mm厚深灰色人造石 | m2 | 21.9 | 0 | 0 | 0 | 0
64 | 010809004003 | 洗漱台外包石材 | 1、部位：公共卫生间洗漱台外立面 2、龙骨材质、规格：40*40*5镀锌角钢 3、材质、规格：20mm厚深灰色人造石 | m2 | 59.66 | 0 | 0 | 0 | 0
65 | 011505005001 | 残疾人台盆扶手 | 1、材料品种、规格：成品1.2mm厚304级抗指纹不锈钢残疾人台盆扶手 | 副 | 8 | 0 | 0 | 0 | 0
66 | 011505005002 | 残疾人坐便器扶手 | 1、材料品种、规格：成品1.2mm厚304级抗指纹不锈钢残疾人坐便器扶手 | 副 | 12 | 0 | 0 | 0 | 0
67 | 011505008001 | 纸巾盒 | 1、材料品种、规格、颜色：纸巾盒 2、国标02J915 一/64 3、具体做法：详见图纸、图集、答疑、招标文件、政府相关文件、规范等其他资料，满足验收要求 | 个 | 24 | 0 | 0 | 0 | 0
68 | 011505006001 | 毛巾架 | 1、材料品种、规格、颜色：不锈钢毛巾浴巾架 2、具体做法：详见图纸、图集、答疑、招标文件、政府相关文件、规范等其他资料，满足验收要求 | 套 | 26 | 0 | 0 | 0 | 0
69 | 011505006002 | 浴巾架 | 1、材料品种、规格、颜色：不锈钢毛巾浴巾架 2、具体做法：详见图纸、图集、答疑、招标文件、政府相关文件、规范等其他资料，满足验收要求 | 套 | 26 | 0 | 0 | 0 | 0
70 | 011505001008 | 烘手器 | 1、材料品种、规格、颜色：成品烘手器 2、具体做法：详见图纸、图集、答疑、招标文件、政府相关文件、规范等其他资料，满足验收要求 | 个 | 16 | 0 | 0 | 0 | 0
71 | 011505001009 | 灭蝇灯 | 1、材料品种、规格、颜色：成品灭蝇灯 2、具体做法：详见图纸、图集、答疑、招标文件、政府相关文件、规范等其他资料，满足验收要求 | 个 | 26 | 0 | 0 | 0 | 0
72 | 011505001010 | 喷香机 | 1、材料品种、规格、颜色：成品喷香机 2、具体做法：详见图纸、图集、答疑、招标文件、政府相关文件、规范等其他资料，满足验收要求 | 个 | 28 | 0 | 0 | 0 | 0
73 | WB011508001001 | 室内标识标牌 | 1、部位：王庄服务区 2、内容：室内标牌及发光字等设计、制作、安装费 3、含吊装字牌、条形灯、门头发光字、标识灯、凹槽灯、柜子发光字灯等装饰灯具 4、投标单位自行综合考虑，一次性包死，中标后不予调整 | 项 | 2 | 0 | 0 | 0 | 0
| 0117 | 脚手架工程
74 | 011701006001 | 满堂脚手架 | 1、部位：高度超过3.6m的装饰工程 2、名称：装饰综合脚手架 3、内容：综合考虑脚手架材质、搭拆方式等 | 项 | 2 | 0 | 0 | 0 | 0
|  | 合计 |  |  |  |  | 0 |  | 0

## 王庄服务区-双侧综合楼（幕墙工程）
房建劳务招标清单
工程名称：王庄服务区-双侧综合楼（幕墙工程）
序号 | 项目编码 | 项目名称 | 项目特征描述 | 计量 单位 | 工程量 | 金额（元）
[6 empty] | 全费用综合单价（含税） | 全费用合价（含税） | 劳务费用综合单价（含税） | 劳务费用合价（含税）
1 | 010516002003 | 预埋铁件 | 1、规格：10mm厚热镀锌钢板，φ12钢筋锚栓，具体规格详见图纸 | t | 42.79 | 0 | 0 | 0 | 0
2 | WB011209014003 | 幕墙龙骨 | 1、骨架材料种类、规格：热镀锌钢材，具体规格详见图纸 2、其他：含转接件、角码、钢垫片、套芯、锚栓、螺栓等 | t | 189.549 | 0 | 0 | 0 | 0
3 | WB011209014004 | 幕墙龙骨 | 1、骨架材料种类、规格：断桥隔热铝合金型材， 玻璃幕墙铝合金立柱、横梁及托板材质牌号为6063-T6，装饰构件为6063-T5 2、表面处理：室外可视面表面为氟碳喷涂，室内可视面表面为粉末喷涂，具体色号封样确定，非可视面为阳极氧化 3、其他：含套芯、隔热条、垫块、螺栓等 | t | 31.91 | 0 | 0 | 0 | 0
4 | WB011209008001 | 金属板幕墙 | 1、金属板材品种、规格：3mm厚氟碳铝单板 2、其他：含角码、铝加强筋等 | m2 | 6080.21 | 0 | 0 | 0 | 0
5 | WB011209008002 | 金属板幕墙 | 1、金属板材品种、规格：3mm厚单层氟碳穿孔铝板 2、其他：含角码、铝加强筋等 | m2 | 413.43 | 0 | 0 | 0 | 0
6 | WB011209003001 | 玻璃幕墙 | 1、玻璃品种、规格：10中透光Low-E+12Ar+10中空钢化低辐射镀膜玻璃 | m2 | 753.95 | 0 | 0 | 0 | 0
7 | WB011209003002 | 玻璃幕墙 | 1、玻璃品种、规格：6中透光Low-E+12Ar+6中空钢化低辐射镀膜玻璃 | m2 | 1310.41 | 0 | 0 | 0 | 0
8 | WB011209004001 | 断桥隔热铝合金上悬窗 | 1、铝合金型材规格：断桥隔热铝合金，具体规格详见图纸 2、玻璃品种、规格：8Low-E+12Ar+6+1.14PVB+6中空钢化夹胶低辐射镀膜玻璃 3、其他：含执手、合页、铰链、消防救援标志等五金配件 4、备注：包含电动窗的电动装置等 | m2 | 28.96 | 0 | 0 | 0 | 0
9 | 010802001003 | 玻璃地弹门 | 1、门框材质：镀锌钢龙骨，1.5mm不锈钢板 2、玻璃品种、规格：6中透光Low-E+12Ar+6中空钢化低辐射镀膜玻璃 3、五金：含地弹簧、不锈钢门拉手、玻璃门夹、护门板等五金配件 | m2 | 23.52 | 0 | 0 | 0 | 0
10 | 011209001001 | 带骨架幕墙 | 1、部位：电动天窗 2、骨架材料种类、规格、中距：竖向龙骨□120x80x5镀锌钢方管表面氟碳喷涂处理，横向龙骨□70x70x4镀锌钢方管表面氟碳喷涂处理，具体详见图纸 3、面层材料品种、规格、颜色：6+1.14pvb+6Low-E+12Ar+6中空钢化夹胶玻璃 4、面层固定方式：详见图纸 5、隔离带、框边封闭材料品种、规格：1.5mm厚镀锌钢板+防火岩棉填充，具体详见图纸 6、嵌缝、塞口材料种类：缝隙采用中性硅酮密封胶嵌缝,开启部分采用周边交圈的三元乙丙胶条密封 7、备注：包含电动天窗的电动装置等 | m2 | 421.4 | 0 | 0 | 0 | 0
11 | WB011209017001 | 幕墙铝合金百叶 | 1、百叶规格：详见设计图纸 | m2 | 10.98 | 0 | 0 | 0 | 0
12 | WB011209016001 | 幕墙防火带 | 1、材料种类、规格：防火岩棉，容重不低于120kg/m3 2、钢板厚度：1.5mm厚镀锌钢板 3、防火带规格：综合考虑 | m | 531.6 | 0 | 0 | 0 | 0
13 | 011508004001 | 发光字体 | 1、部位：外立面 2、发光字体 3、其他未尽事项详见图纸 | 项 | 2 | 0 | 0 | 0 | 0
14 | 011701001001 | 综合脚手架 | 1、部位：服务区 2、名称：幕墙工程综合脚手架 3、其他：投标单位自行勘查现场，结合图纸综合考虑脚手架材质及搭拆方式，中标后不予调整 | 项 | 2 | 0 | 0 | 0 | 0
15 |  | 合计 |  |  |  |  | 0 |  | 0

## 王庄服务区-双侧机修间（建筑装饰工程）
房建劳务招标清单
工程名称：王庄服务区-双侧机修间（建筑装饰工程）
序号 | 项目编码 | 项目名称 | 项目特征描述 | 计量 单位 | 工程量 | 金额（元）
[6 empty] | 全费用综合单价（含税） | 全费用合价（含税） | 劳务费用综合单价（含税） | 劳务费用合价（含税）
| 0101 | 土石方工程
1 | 010101001001 | 场地清理 | 1、土壤类别：详见现场土质及地勘报告 2、平整要求：正负30cm以内的场地平整 3、备注：投标人自行勘察现场，综合考虑，综合报价，中标后不予调整 | m2 | 262.28 | 0 | 0 | 0 | 0
2 | 010101002001 | 挖基坑土方 | 1、部位：基础土方 2、在接近设计标高时必须预留一定厚度的土层使用人工清理，预留土层厚度按施工规范执行，投标单位综合考虑报价，标后不予调整 3、土壤类别：见地勘报告及现场土质，自行考虑包括但不限地淤泥，建筑垃圾，杂填土，树根，地面硬化等 4、挖土深度：详见施工图纸及地勘报告，基坑支护范围内所有土方开挖，及红线范围内均开挖至设计标高 5、备注：投标人应仔细勘察现场，需自行考虑土方临时堆场及取土、运土距离，同时满足市容及渣土管理部门要求，实际结算时该项综合单价及上述差异、不利因素均不作任何调整。该部分费用折算摊销到相应子目的全费用单价内，不单独计量与支付。 6、此工程量为消耗量，具体方案由投标人自行考虑，中标后不予调整 | m3 | 864.26 | 0 | 0 | 0 | 0
3 | 010103001001 | 素土回填 | 1、部位：基础回填 2、填方材料品种：素土 3、密实度要求：压实系数不得小于0.94 4、夯填(碾压)：回填土应同步对称,均衡进行,分层夯实,人工夯实厚度≤250mm,机械夯实厚度≤300mm 5、备注：投标人自行勘察现场，综合考虑，综合报价，中标后不予调整 6、此工程量为消耗量，具体方案由投标人自行考虑，中标后不予调整 | m3 | 816.16 | 0 | 0 | 0 | 0
| 0104 | 砌筑工程
4 | 010401001001 | 砖基础 | 1、部位：基础墙 2、砖品种、规格、强度级：MU10混凝土实心砌块,M7.5水泥砂浆 | m3 | 3.37 | 0 | 0 | 0 | 0
5 | WB010401015001 | 墙基防潮层 | 1、防潮层材料种类：20厚1:2水泥砂浆内加5%防水剂的墙身防潮层 | m2 | 33.72 | 0 | 0 | 0 | 0
6 | 010402001001 | 砌块墙 | 1、部位：地上砌体墙 2、墙厚：所有厚度的砌体墙 3、砌块品种、规格、强度级：加气混凝土砌块 4、砂浆强度级：M5.0混合砂浆 | m3 | 100.66 | 0 | 0 | 0 | 0
| 0105 | 混凝土工程
7 | 010404001001 | 垫层(C15) | 1、部位：基础垫层 | m3 | 7.01 | 0 | 0 | 0 | 0
8 | 010501003001 | 基础（C30） | 1、部位：独立基础 | m3 | 26.63 | 0 | 0 | 0 | 0
9 | 010502001001 | 一次结构混凝土(C30) | 1、部位：柱、梁、板、墙、楼梯、后浇带等 | m3 | 100.54 | 0 | 0 | 0 | 0
10 | 010502001002 | 二次结构混凝土(C25) | 1、部位：圈梁、过梁、水平联系梁、防水反梁、设备基础等 | m3 | 40.61 | 0 | 0 | 0 | 0
11 | 010515001001 | 一级钢HPB300 | 1、钢筋种类、规格：一级钢综合（HPB300） 2、含钢筋所需的连接方式 | t | 1.182 | 0 | 0 | 0 | 0
12 | 010515001002 | 三级钢HRB400 | 1、钢筋种类、规格：三级钢综合（HRB400） 2、含钢筋所需的连接方式 | t | 12.16 | 0 | 0 | 0 | 0
13 | 010515001003 | 三级钢HRB400E | 1、钢筋种类、规格：三级钢综合（HRB400E） 2、含钢筋所需的连接方式 | t | 10.524 | 0 | 0 | 0 | 0
14 | 010516002001 | 预埋铁件 | 1、钢材种类、规格：详见图纸 2、油漆种类：所有外露铁件均应除锈涂红丹两道,刷防锈漆两度 | t | 0.4 | 0 | 0 | 0 | 0
15 | WB010516005001 | 墙面钢板（丝）网 | 1、部位：砌体与混凝土等两种不同基体交接处 2、材料种类：在两种不同基体交接处,应采用钢丝网抹灰钢丝网应标钢丝直径≮1mm(网宽度≥300mm、1mm厚、网眼尺寸不大于10mmX10mm或耐碱玻璃纤维网格布聚合物砂浆加强带(宽度≥300mm)进行处理,加强带与各基体搭接宽度不应小于150mm。 3、含楼梯间和人流通道处钢丝网 | m2 | 608.57 | 0 | 0 | 0 | 0
| 0108 | 门窗工程
16 | 010801001001 | 木质门 | 1、成品优质木门 | m2 | 22 | 0 | 0 | 0 | 0
17 | 010802003001 | 乙级钢制防火门 | 1、备注：专业厂家制作安装，符合设计、规范及相关验收标准，选用消防部门认可的合格产品 | m2 | 5.28 | 0 | 0 | 0 | 0
18 | 010803001001 | 金属卷闸门 | 铝合金卷帘门 | m2 | 28.8 | 0 | 0 | 0 | 0
19 | 010802001001 | 玻璃门 | 1、玻璃品种、厚度：6中透光Low-E+12空气+6透明玻璃 2、外门窗框料采用普通铝合金。 | m2 | 5.76 | 0 | 0 | 0 | 0
20 | 010807001001 | 普通窗 | 1、玻璃品种、厚度：6中透光Low-E+12空气+6透明玻璃 2、外门窗开启扇设置纱窗扇 3、含消防救援窗 | m2 | 47.16 | 0 | 0 | 0 | 0
| 0109 | 屋面及防水工程
21 | 010901002001 | 平屋面(有保温不上人) | 1、浅色涂料保护层 2、3+3mm厚SBS改性沥青防水卷材 3、20mm厚1:3水泥砂浆找平层 4、最薄30厚LC5.0轻集料混凝土2%找坡层 5、40厚现场喷涂硬泡聚氨酯防水保温材料,B1级 6、2厚聚氨酯防水涂料 7、15厚1:3水泥砂浆找平层 8、钢筋混凝土屋面层 9、平屋面(有保温不上人)做法:参12J201第A8页A17。 | m2 | 266.02 | 0 | 0 | 0 | 0
| 0111 | 楼地面装饰工程
22 | WB011406003001 | 混凝土面层重载地面（详12J304第134页DH20） | 1、混凝土面层随打随抹光,表面加设300μm环氧涂层,底漆一道,面涂3~4道 2、200厚C20混凝土,内配单层φ10钢筋网@150×150,随打随抹平,涂密封固化剂 3、300厚级配碎石,压实系数≥0.95,地基承载力特征值fak≥120kPa 4、150厚碎石夯入土中 | m2 | 110.9 | 0 | 0 | 0 | 0
23 | 011102003001 | 防滑地砖地面 （D3防滑地砖） 12J304第60页DB21 | 1、10厚防滑地砖,干水泥擦缝 2、30厚1：3水泥砂浆结合层，表面撒水泥粉 3、1.5厚聚氨酯防水层（两道） 4、最薄处20厚1:3水泥砂浆找坡层,抹平 5、水泥浆一道（内掺建筑胶） 6、80厚C15混凝土垫层 7、150厚碎石夯入土中 | m2 | 16.48 | 0 | 0 | 0 | 0
24 | 011102003002 | 块料地面 （详12J304第77页DB72） | 1、10厚地砖,用聚合物水泥砂浆铺砌,面层做防滑处理 2、5厚聚合物水泥砂浆结合层 3、1.5厚聚氨酯涂料防水层(两道),后一道涂膜凝固前表面撒粘细砂 4、20厚1:3水泥砂浆找平层 5、聚合物水泥浆一道 6、80厚C20混凝土找坡层 7、150厚碎石夯入土中 | m2 | 93.86 | 0 | 0 | 0 | 0
25 | 011105003001 | 彩色釉面砖块料踢脚线 | 1、界面剂一道 2、结合层：10厚1：2水泥砂浆粘贴 | m | 109.4 | 0 | 0 | 0 | 0
26 | 011101001001 | 细石混凝土散水 12J003第A2页节点6A | 1、60厚C20细石混凝土随打随磨，撒1：1水泥砂子压实赶光 2、150厚粒径10~40卵石灌M2.5混合砂浆 3、密封膏嵌缝，聚乙烯泡沫塑料填充 | m2 | 76.41 | 0 | 0 | 0 | 0
27 | 011101001002 | 大门坡道 | 1、20厚1：2水泥砂浆面层，20厚金刚砂粒（或铁屑）水泥防滑条，突出坡屋面4 2、60厚（或100厚）C20混凝土 3、300厚粒径10~40卵石（砾石）灌M2.5混合砂浆（300厚3：7灰土分两步夯实）宽出面层300 4、详12J003图集第A5页节点1 | m2 | 37.74 | 0 | 0 | 0 | 0
| 0114 | 油漆、涂料、裱糊工程
28 | WB011406001001 | 外墙涂料（40厚保温） | 1、真石漆 2、抗裂柔性耐水腻子刮平 3、1.5厚聚氨酯防水涂料 4、7厚抗裂砂浆面层,压入耐碱网格布 5、1.5厚聚合物抹面胶浆粘帖耐碱玻纤网(复合一道加强型耐碱玻纤网布和普通型耐碱玻纤网布) 6、40厚岩棉板胶粘剂粘贴,最低粘贴面积不小于50%并用锚钉锚固(每平米8-14个) 7、5厚聚合物水泥防水砂浆 8、10厚聚合物水泥砂浆找平层,分两次抹灰并刮平扫毛 9、基层墙体上刷界面砂浆 | m2 | 652.66 | 0 | 0 | 0 | 0
29 | WB011406001002 | 外墙涂料（40厚保温） | 1、仿砖面真石漆 2、抗裂柔性耐水腻子刮平 3、1.5厚聚氨酯防水涂料 4、7厚抗裂砂浆面层,压入耐碱网格布 5、1.5厚聚合物抹面胶浆粘帖耐碱玻纤网(复合一道加强型耐碱玻纤网布和普通型耐碱玻纤网布) 6、40厚岩棉板胶粘剂粘贴,最低粘贴面积不小于50%并用锚钉锚固(每平米8-14个) 7、5厚聚合物水泥防水砂浆 8、10厚聚合物水泥砂浆找平层,分两次抹灰并刮平扫毛 9、基层墙体上刷界面砂浆 | m2 | 45.74 | 0 | 0 | 0 | 0
30 | 011204003001 | 陶瓷砖内墙面 05J909第NQ31-34 | 1、7厚墙面砖(粘贴前墙砖充分浸润),白水泥擦缝(或1:1彩色水泥细砂砂浆勾缝) 2、4厚强力胶粉泥粘结层,揉挤压实 3、1.5厚聚合物水泥基复合防水涂料防水层 4、9厚1:3水泥砂浆分层压实抹平 | m2 | 188.92 | 0 | 0 | 0 | 0
31 | 011406001001 | 涂料墙面 05J909第NQ12-16 | 1、白色无机涂料饰面层,A级 2、2厚面层耐水腻子分遍刮平 3、9厚1:0.5:3水泥石灰膏砂浆分遍抹平 | m2 | 767.1 | 0 | 0 | 0 | 0
32 | 011406001002 | 白色无机涂料天棚（无防水） | 1、界面剂一道 2、5厚1:0.5:3水泥石灰膏砂浆打底扫毛或划出纹道 3、3厚1:0.5:2.5水泥石灰膏砂浆找平 4、封底漆一道(干燥后再做面涂) 5、白色无机涂料饰面层,A级 | m2 | 137.38 | 0 | 0 | 0 | 0
33 | WB011302005001 | 矿棉板吊顶（不上人） | 1、矿棉板面层，含吊筋龙骨 2、详皖12J502-2第B45页 | m2 | 105.72 | 0 | 0 | 0 | 0
34 | WB011302005002 | 铝扣板吊顶（不上人） | 1、铝扣板面层，含吊筋龙骨 2、详皖12J502-2第B45页 | m2 | 17.32 | 0 | 0 | 0 | 0
| 0115 | 其他装饰工程
35 | 011502007001 | 滴水线条 | 1、线条材料品种、规格、颜色：凡檐口、雨蓬、阳台、外廊、外凸线脚等部位底部均应做滴水线 | m | 118.82 | 0 | 0 | 0 | 0
36 | 010810001001 | 窗帘 | 1、窗帘材质：成品窗帘 | m2 | 129.6 | 0 | 0 | 0 | 0
37 | WB011501008001 | 空调洞 | 1、开洞类型、规格尺寸：详见图纸 2、其他未尽事宜详见图纸、答疑及相关规范要求 | 个 | 6 | 0 | 0 | 0 | 0
38 | 011210005001 | 卫生间成品隔断 | 1、隔断材料品种、规格、颜色：复合板隔断 2、备注：描述不详之处详见设计图纸、图集、答疑、招标文件、政府相关文件、规范等其他资料，满足验收要求 | m2 | 25.47 | 0 | 0 | 0 | 0
39 | 011505001001 | 洗漱台 | 1、材料品种、规格、颜色：成品化妆台（含化妆镜） 2、具体做法：详见图纸、图集、答疑、招标文件、政府相关文件、规范等其他资料，满足验收要求 | 个 | 2 | 0 | 0 | 0 | 0
40 | 011505008001 | 纸巾盒 | 1、材料品种、规格、颜色：纸巾盒 2、国标02J915 一/64 3、具体做法：详见图纸、图集、答疑、招标文件、政府相关文件、规范等其他资料，满足验收要求 | 个 | 2 | 0 | 0 | 0 | 0
41 | 011505006001 | 毛巾架 | 1、材料品种、规格、颜色：不锈钢毛巾浴巾架 2、具体做法：详见图纸、图集、答疑、招标文件、政府相关文件、规范等其他资料，满足验收要求 | 套 | 2 | 0 | 0 | 0 | 0
42 | 011505006002 | 浴巾架 | 1、材料品种、规格、颜色：不锈钢毛巾浴巾架 2、具体做法：详见图纸、图集、答疑、招标文件、政府相关文件、规范等其他资料，满足验收要求 | 套 | 2 | 0 | 0 | 0 | 0
43 | 011505001002 | 烘手器 | 1、材料品种、规格、颜色：成品烘手器 2、具体做法：详见图纸、图集、答疑、招标文件、政府相关文件、规范等其他资料，满足验收要求 | 个 | 2 | 0 | 0 | 0 | 0
44 | 010809004001 | 石材窗台板 | 1、窗台板材质、规格、颜色：18厚黑金砂花岗岩 | m2 | 5.4 | 0 | 0 | 0 | 0
45 | 011705001001 | 沉降观测 | 1、部位：服务区机修间 2、沉降观测 3、竣工后,第一年内每隔2~3个月观测一次,以后每隔4~6个月观测一次。沉降停测标准可采用连续两次半年沉降量不超过 2mm。 | 项 | 2 | 0 | 0 | 0 | 0
| 0117 | 技术措施工程
| 011701 | 脚手架工程
46 | 011701002001 | 脚手架 | 1、部位：服务区机修间 2、基础脚手架、外脚手架、砌筑脚手架、装饰脚手架等 | 项 | 2 | 0 | 0 | 0 | 0
| 011702 | 混凝土模板及支架（撑）
47 | 011702001001 | 模板工程 | 1、部位：服务区机修间 2、所有混凝土工程所需的模板和超高模板制作、安装、拆除、整理堆放及场内外运输 3、清理模板粘结物及模内杂物、刷隔离剂等 | 项 | 2 | 0 | 0 | 0 | 0
| 011703 | 垂直运输
48 | 011703001001 | 垂直运输 | 1、部位：服务区机修间 2、建筑垂直运输费 | 项 | 2 | 0 | 0 | 0 | 0
| 011705 | 大型机械设备进出场及安拆
49 | 011705001002 | 大型机械设备进出场及安拆 | 1、部位：服务区机修间 2、投标单位根据现有的图纸资料、招标文件和施工规范等资料，充分考虑，一次性报价，中标后不得调整 | 项 | 2 | 0 | 0 | 0 | 0
50 |  | 合计 |  |  |  |  | 0 |  | 0

## 王庄服务区-双侧加油站房及加油罩棚（建筑装饰工程）
房建劳务招标清单
工程名称：王庄服务区-双侧加油站房及加油罩棚（建筑装饰工程）
序号 | 项目编码 | 项目名称 | 项目特征描述 | 计量 单位 | 工程量 | 金额（元）
[6 empty] | 全费用综合单价（含税） | 全费用合价（含税） | 劳务费用综合单价（含税） | 劳务费用合价（含税）
| 0101 | 土石方工程
1 | 010101001001 | 场地清理 | 1、土壤类别：详见现场土质及地勘报告 2、平整要求：正负30cm以内的场地平整 3、备注：投标人自行勘察现场，综合考虑，综合报价，中标后不予调整 | m2 | 916.4 | 0 | 0 | 0 | 0
2 | 010101002001 | 挖基坑土方 | 1、部位：基础土方 2、在接近设计标高时必须预留一定厚度的土层使用人工清理，预留土层厚度按施工规范执行，投标单位综合考虑报价，标后不予调整 3、土壤类别：见地勘报告及现场土质，自行考虑包括但不限地淤泥，建筑垃圾，杂填土，树根，地面硬化等 4、挖土深度：详见施工图纸及地勘报告，基坑支护范围内所有土方开挖，及红线范围内均开挖至设计标高 5、备注：投标人应仔细勘察现场，需自行考虑土方临时堆场及取土、运土距离，同时满足市容及渣土管理部门要求，实际结算时该项综合单价及上述差异、不利因素均不作任何调整。该部分费用折算摊销到相应子目的全费用单价内，不单独计量与支付。 6、此工程量为消耗量，具体方案由投标人自行考虑，中标后不予调整 | m3 | 3247.18 | 0 | 0 | 0 | 0
3 | 010103001001 | 素土回填 | 1、部位：基础回填 2、填方材料品种：素土 3、密实度要求：压实系数不得小于0.94 4、夯填(碾压)：回填土应同步对称,均衡进行,分层夯实,人工夯实厚度≤250mm,机械夯实厚度≤300mm 5、备注：投标人自行勘察现场，综合考虑，综合报价，中标后不予调整 6、此工程量为消耗量，具体方案由投标人自行考虑，中标后不予调整 | m3 | 3023.31 | 0 | 0 | 0 | 0
| 0104 | 砌筑工程
4 | 010402001001 | 砌块墙 | 1、部位：地上砌体墙 2、墙厚：所有厚度的砌体墙 3、砌块品种、规格、强度级：煤矸石烧结多孔砖 4、砂浆强度级：M5.0混合砂浆 | m3 | 179.27 | 0 | 0 | 0 | 0
5 | WB010401015001 | 墙基防潮层 | 1、防潮层材料种类：20厚1:2水泥砂浆内加5%防水剂的墙身防潮层 | m2 | 43.96 | 0 | 0 | 0 | 0
6 | 010401001001 | 砖基础 | 1、砖品种、规格、强度级：混凝土实心砖 2、基础类型：砖基础 3、砂浆强度级：预拌砂浆M5 | m3 | 4.4 | 0 | 0 | 0 | 0
| 0105 | 混凝土工程
7 | 010404001001 | 垫层(C15) | 1、部位：基础垫层 | m3 | 36.74 | 0 | 0 | 0 | 0
8 | 010501003001 | 基础（C30） | 1、部位：独立基础等 | m3 | 119.19 | 0 | 0 | 0 | 0
9 | 010502001001 | 一次结构混凝土(C30) | 1、部位：柱、梁、板、墙、楼梯、后浇带等 | m3 | 309.12 | 0 | 0 | 0 | 0
10 | 010502001002 | 二次结构混凝土(C25) | 1、部位：圈梁、过梁、水平联系梁、防水反梁、设备基础等 | m3 | 23.47 | 0 | 0 | 0 | 0
11 | 010515001001 | 一级钢HPB300 | 1、钢筋种类、规格：一级钢综合（HPB300） 2、含钢筋所需的连接方式 | t | 1.598 | 0 | 0 | 0 | 0
12 | 010515001002 | 三级钢HRB400 | 1、钢筋种类、规格：三级钢综合（HRB400） 2、含钢筋所需的连接方式 | t | 33.982 | 0 | 0 | 0 | 0
13 | 010515001003 | 三级钢HRB400E | 1、钢筋种类、规格：三级钢综合（HRB400E） 2、含钢筋所需的连接方式 | t | 19.986 | 0 | 0 | 0 | 0
14 | 010516002001 | 预埋铁件 | 1、钢材种类、规格：详见图纸 2、油漆种类：所有外露铁件均应除锈涂红丹两道,刷防锈漆两度 | t | 0.296 | 0 | 0 | 0 | 0
15 | WB010516005001 | 墙面钢板（丝）网 | 1、部位：砌体与混凝土等两种不同基体交接处 2、材料种类：在两种不同基体交接处,应采用钢丝网抹灰钢丝网应标钢丝直径≮1mm(网宽度≥300mm、1mm厚、网眼尺寸不大于10mmX10mm或耐碱玻璃纤维网格布聚合物砂浆加强带(宽度≥300mm)进行处理,加强带与各基体搭接宽度不应小于150mm。 3、含楼梯间和人流通道处钢丝网 | m2 | 494.37 | 0 | 0 | 0 | 0
| 0108 | 门窗工程
16 | 010801001001 | 木质门 | 1、门代号及洞口尺寸：M1522 1500*2200 2、五金品种、规格：包含所有五金配件 3、所有门窗的颜色,框料及玻璃规格应由业主委托相应资质的承包方根据使用要求选型确定,有关材料技术要求及安全防护应符合相应的国家技术标准 4、参图集04J601-1 5、未尽事宜详见施工图纸、补遗、招标文件、政府相关文件、规范等其他资料，满足验收要求 | m2 | 67.08 | 0 | 0 | 0 | 0
17 | 010802003001 | 甲级钢制防火门 | 1、备注：专业厂家制作安装，符合设计、规范及相关验收标准，选用消防部门认可的合格产品 | m2 | 3.8 | 0 | 0 | 0 | 0
18 | 010801004001 | 甲级木质防火门 | 1、备注：专业厂家制作安装，符合设计、规范及相关验收标准，选用消防部门认可的合格产品 | m2 | 3.8 | 0 | 0 | 0 | 0
19 | 010801004002 | 乙级木质防火门 | 1、备注：专业厂家制作安装，符合设计、规范及相关验收标准，选用消防部门认可的合格产品 | m2 | 7.48 | 0 | 0 | 0 | 0
20 | 010802001001 | 断热铝合金平开门 | 1、玻璃品种、厚度：6中透Low-E+12 空气+6 | m2 | 48 | 0 | 0 | 0 | 0
21 | 010802001002 | 断热铝合金平开门 | 1、玻璃品种、厚度：6中透Low-E+12 氩气+6 | m2 | 38.88 | 0 | 0 | 0 | 0
22 | 010807001001 | 80系列断热铝合金窗（中透光玻璃） | 1、玻璃品种、厚度：6中透Low-E+12 空气+6 2、外门窗开启扇设置纱窗扇 3、含消防救援窗 | m2 | 96.4 | 0 | 0 | 0 | 0
23 | 010807001002 | 80系列断热铝合金窗（中透光玻璃） | 1、玻璃品种、厚度：6中透Low-E+12 氩气+6 2、外门窗开启扇设置纱窗扇 3、含消防救援窗 | m2 | 58.56 | 0 | 0 | 0 | 0
| 0109 | 屋面及防水工程
24 | 010901002001 | 平屋面3（有保温不上人） | 1、浅色涂料保护层 2、3+3mm厚SBS改性沥青防水卷材 3、20mm厚1:3水泥砂浆找平层 4、最薄30厚LC5.0轻集料混凝土2%找坡层 5、2厚聚氨酯防水涂料 6、15厚1:3水泥砂浆找平层 7、65厚现场喷涂硬泡聚氨酯防水保温材料,B1级 | m2 | 487.83 | 0 | 0 | 0 | 0
25 | 010901002002 | 平屋面4（无保温不上人） | 1、浅色涂料保护层 2、3+3mm厚SBS改性沥青防水卷材 3、20mm厚1:3水泥砂浆找平层 4、最薄30厚LC5.0轻集料混凝土2%找坡层 5、2厚聚氨酯防水涂料 6、15厚1:3水泥砂浆找平层 | m2 | 11.52 | 0 | 0 | 0 | 0
| 0111 | 楼地面装饰工程
26 | 011102003001 | D4地砖地面 12J304第77页DB72 | 1、1.5厚聚氨酯涂料防水层(两道),后一道涂膜凝固前表面撒粘细砂 2、20厚1:3水泥砂浆找平层 3、聚合物水泥砂浆一道 4、80厚C20混凝土找坡层 5、150厚碎石夯入土中； 6、精装修区域面层和结合层参见精装修图纸 | m2 | 256.44 | 0 | 0 | 0 | 0
27 | 011102003002 | D3防滑地砖地面 12J304第60页DB21 | 1、1.5厚聚氨酯涂料防水层(两道) 2、最薄处20厚1:3水泥砂浆找坡层,抹平 3、水泥浆一道(内掺建筑胶) 4、80厚C15混凝土垫层； 5、150厚碎石夯入土中； 6、精装修区域面层和结合层参见精装修图纸 | m2 | 31.94 | 0 | 0 | 0 | 0
28 | 011102003003 | D1细石混凝土地面 12J304第11页DA9 | 1、40厚C25细石混凝土,表面撒1:1水泥砂子随打随抹光,表面涂密封固化剂 2、1.5厚聚氨酯涂料防水层(两道) 3、最薄处20厚1:3水泥砂浆找坡层,抹平 4、水泥浆一道(内掺建筑胶) 5、80厚C15混凝土垫层； 6、夯实土 7、精装修区域面层和结合层参见精装修图纸 | m2 | 31.94 | 0 | 0 | 0 | 0
29 | 011102003004 | L3地砖楼面(无保温) 2J304第76页DB68 | 1、部位：1.5厚聚氨酯涂料防水层(两道),后一道涂膜凝固前表面撒粘细砂 2、20厚1:3水泥砂浆找平层 3、聚合物水泥砂浆一道 4、精装修区域面层和结合层参见精装修图纸 | m2 | 81.73 | 0 | 0 | 0 | 0
30 | 011102003005 | L4地砖楼面(有板上保温) 2J304第165页LN4 | 1、1.5厚聚氨酯防水层(两道) 2、40厚C25细石混凝土,坍落度不大于100mm,内配φ2.5@50钢丝网片 3、0.2厚聚乙烯膜浮铺 4、15厚高密度玻璃棉 5、0.2厚塑料膜浮铺 6、精装修区域面层和结合层参见精装修图纸 | m2 | 198.77 | 0 | 0 | 0 | 0
31 | 011102003006 | L5防滑地砖楼面（无保温） 12J304第60页LB21 | 1、1.5厚聚氨酯防水层(两道) 2、最薄处20厚1:3水泥砂浆找坡层,抹平 3、60厚LC7.5轻骨料混凝土 4、精装修区域面层和结合层参见精装修图纸 | m2 | 94.45 | 0 | 0 | 0 | 0
| 0112 | 墙、柱面装饰与隔断、幕墙工程
32 | 011201001001 | 陶瓷锦砖 | 1、1.5厚聚合物水泥基复合防水涂料防水层 2、9厚1:3水泥砂浆分层压实抹平 3、3厚外加剂专用砂浆打底刮糙或专用界面剂 4、详05J909第NQ31-34 5、精装修区域面层和结合层参见精装修图纸 | m2 | 356.58 | 0 | 0 | 0 | 0
33 | 011406001001 | 抹灰面油漆（墙面） | 1、部位：除卫生间以外房间 2、2厚面层耐水腻子分遍刮平 3、乳液内墙涂料(硅藻泥)一道 4、9厚1:0.5:3水泥石灰膏砂浆分遍抹平 5、3厚外加剂专用砂浆打底刮糙或专用界面剂 6、一道甩毛(甩前喷湿墙面) 7、参考图集：详05J909第NQ12-16，白色无机涂料A级 8、未尽事宜详见施工图纸、补遗、招标文件、政府相关文件、规范等其他资料，满足验收要求 9、精装修区域面层和结合层参见精装修图纸 | m2 | 1413.32 | 0 | 0 | 0 | 0
| 0113 | 天棚工程
34 | 011301001001 | DP1防潮涂料 | 1、界面剂一道 2、1.5厚聚氨酯防水涂料防潮层 3、5厚1:3水泥砂浆打底扫毛或划出纹道 4、3厚1:2.5水泥砂浆找平 5、精装修区域面层和结合层参见精装修图纸 | m2 | 228.09 | 0 | 0 | 0 | 0
35 | 011301001002 | DP2涂料顶棚 | 1、界面剂一道 2、5厚1:0.5:3水泥石灰膏砂浆打底扫毛或划出纹道 3、3厚1:0.5:2.5水泥石灰膏砂浆找平 4、封底漆一道(干燥后再做面涂) 5、精装修区域面层和结合层参见精装修图纸 | m2 | 222.36 | 0 | 0 | 0 | 0
| 0115 | 其他装饰工程
36 | 011101001001 | 细石混凝土散水 12J003第A1页节点4 | 1、60厚C20细石混凝土随打随磨，撒1：1水泥砂子压实赶光 2、150厚粒径10~40卵石灌M2.5混合砂浆 3、密封膏嵌缝，聚乙烯泡沫塑料填充 | m2 | 92.1 | 0 | 0 | 0 | 0
37 | 011101001002 | 花岗岩出入口坡道 12J003第A5页1 | 1、100厚花岗岩面层，水泥砂浆灌缝 2、30厚1：3干硬性水泥砂浆结合层 3、100厚C20混凝土 4、300厚3：7灰土分两步夯实 | m2 | 60.75 | 0 | 0 | 0 | 0
38 | 011502007001 | 滴水线条 | 1、线条材料品种、规格、颜色：凡檐口、雨蓬、阳台、外廊、外凸线脚等部位底部均应做滴水线 | m | 132.4 | 0 | 0 | 0 | 0
39 | 011503001001 | 楼梯栏杆 | 1、部位：楼梯栏杆 2、栏杆材料种类、规格、品牌：做法见图集15J403-1-PB6/D19 | m | 16.46 | 0 | 0 | 0 | 0
40 | 011503001002 | 阳台栏杆 | 1、部位：阳台栏杆 2、详15J403-1第C15页H3型 | m | 55.4 | 0 | 0 | 0 | 0
41 | 011502007002 | 钢爬梯 | 1、材料品种、规格、颜色：钢爬梯 | 个 | 2 | 0 | 0 | 0 | 0
42 | 010507006001 | 屋面上人孔 | 1、详GB12J201-1 | 个 | 2 | 0 | 0 | 0 | 0
43 | 011615001001 | 开孔（打洞） | 空调洞 | 个 | 28 | 0 | 0 | 0 | 0
44 | 011705001001 | 沉降观测 | 1、部位：服务区加油站房 2、沉降观测 3、竣工后,第一年内每隔2~3个月观测一次,以后每隔4~6个月观测一次。沉降停测标准可采用连续两次半年沉降量不超过 2mm。 | 项 | 2 | 0 | 0 | 0 | 0
| 0117 | 技术措施工程
| 011701 | 脚手架工程
45 | 011701002001 | 脚手架 | 1、部位：服务区加油站房 2、基础脚手架、外脚手架、砌筑脚手架、装饰脚手架等 | 项 | 2 | 0 | 0 | 0 | 0
| 011702 | 混凝土模板及支架（撑）
46 | 011702001001 | 模板工程 | 1、部位：服务区加油站房 2、所有混凝土工程所需的模板和超高模板制作、安装、拆除、整理堆放及场内外运输 3、清理模板粘结物及模内杂物、刷隔离剂等 | 项 | 2 | 0 | 0 | 0 | 0
| 011703 | 垂直运输
47 | 011703001001 | 垂直运输 | 1、部位：服务区加油站房 2、建筑垂直运输费 | 项 | 2 | 0 | 0 | 0 | 0
| 011705 | 大型机械设备进出场及安拆
48 | 011705001002 | 大型机械设备进出场及安拆 | 1、部位：服务区加油站房 2、投标单位根据现有的图纸资料、招标文件和施工规范等资料，充分考虑，一次性报价，中标后不得调整 | 项 | 2 | 0 | 0 | 0 | 0
49 |  | 合计 |  |  |  |  | 0 |  | 0

## 王庄服务区-双侧加油站房及加油罩棚（精装修工程）
房建劳务招标清单
工程名称：王庄服务区-双侧加油站房及加油罩棚（精装修工程）
序号 | 项目编码 | 项目名称 | 项目特征描述 | 计量 单位 | 工程量 | 金额（元）
[6 empty] | 全费用综合单价（含税） | 全费用合价（含税） | 劳务费用综合单价（含税） | 劳务费用合价（含税）
| 001 | 加油站房工程
| 0111 | 楼地面装饰工程
1 | 011102003001 | 铺贴地砖 | 1、面层：10mm防滑瓷砖 2、结合层：30厚1:3干硬性水泥砂浆结合层,表面撒水泥粉 3、其他：含美缝 | m2 | 144.82 | 0 | 0 | 0 | 0
2 | 011102003002 | 铺贴地砖 | 1、面层：10mm仿石材瓷砖 2、结合层：30厚1:3干硬性水泥砂浆结合层,表面撒水泥粉 3、其他：含美缝 | m2 | 491.67 | 0 | 0 | 0 | 0
3 | 011102003003 | 铺贴大理石 | 1、面层：20mm厚中国黑石材 2、结合层：30厚1:3干硬性水泥砂浆结合层,表面撒水泥粉 3、其他：含美缝 | m2 | 17.49 | 0 | 0 | 0 | 0
4 | 011106002001 | 块料楼梯面层 | 1、面层：10mm仿石材瓷砖 2、结合层：30厚1:3干硬性水泥砂浆结合层,表面撒水泥粉 3、其他：含美缝 | m2 | 27.1 | 0 | 0 | 0 | 0
5 | WB011105006001 | 成品踢脚线 | 1、工程部位：房间 2、踢脚线高度：50mm 3、面层材料品种、规格、颜色：成品踢脚线（黑色） 4、未尽事宜详见施工图纸、补遗、招标文件、政府相关文件、规范等其他资料，满足验收要求 | m | 449.45 | 0 | 0 | 0 | 0
| 0112 | 墙、柱面装饰与隔断、幕墙工程
6 | 011204003001 | 铺贴墙砖 | 1、面层：300*600*10mm厚瓷砖（白色、浅灰色等各种颜色） 2、结合层：瓷砖专用黏贴剂 3、其他：含美缝 | m2 | 556.18 | 0 | 0 | 0 | 0
7 | 011407001001 | 墙面无机涂料 | 1、部位：无机涂料 2、刮腻子要求：满刮三遍腻子(内掺水重3%~5%的108胶)。 3、涂料品种、喷刷遍数：封闭底无机涂料一道,待干燥后找平、修补、打磨。 4、三遍无机涂料滚刷要均匀,滚涂要循序渐进,最好采用喷涂。 | m2 | 1195.09 | 0 | 0 | 0 | 0
8 | WB011209008001 | 金属板幕墙 | 1、金属板材品种、规格、颜色：4mm红色高光铝复合板(石化红Pantone185C,表面为易清洁氟碳漆涂层) 2、龙骨：25*25*2mm热镀锌方管内支架，含调平挂角型材等 | m2 | 409.28 | 0 | 0 | 0 | 0
9 | WB011209008002 | 金属板幕墙 | 1、金属板材品种、规格、颜色：2mm铝板激光切割/焊接/滚圆加工成型,表面做高光白易清洁氟碳漆涂层 2、龙骨：25*25*2mm热镀锌方管内支架，含调平挂角型材等 | m2 | 115.31 | 0 | 0 | 0 | 0
10 | 011207001001 | 墙面装饰板 | 1、结构墙体 2、基层材料种类、规格：18mm厚阻燃板基层 3、面层材料品种、规格、品牌、颜色：WD-01仿木纹冰火板 | m2 | 141.41 | 0 | 0 | 0 | 0
| 0113 | 天棚工程
11 | 011407002001 | 天棚喷刷无机涂料 | 1、部位：阳台 2、满批腻子两道 3、白色无机涂料饰面层,A级 | m2 | 61.46 | 0 | 0 | 0 | 0
12 | 011302001001 | 50X100X0.6mm厚铝方通吊顶 | 1、吊杆规格：φ8吊筋 2、龙骨材料种类、规格：铝方通专用龙骨 3、面层材料品种、规格：50X100X0.6mm厚白色铝方通 | m2 | 0.73 | 0 | 0 | 0 | 0
13 | 011302001002 | 石膏板吊顶（不上人） | 1.防水无机涂料饰面; 2.满刮2厚耐水腻子找平,面板接缝处贴嵌缝带,刮腻子抹平 3.满刷防潮无机涂料两道 4.双层9.5mm厚防水纸面石膏板,用自攻螺钉与龙骨固定中距≤200,螺钉距板边长边≥10,短边≥15 5.C型轻钢覆面横撑龙骨C50,间距1200,用挂插件与C50次龙骨连接 6.龙骨吸顶吊件中距横向400,纵向≤800,用膨胀螺栓与钢筋混凝土板固定 | m2 | 556.33 | 0 | 0 | 0 | 0
14 | 011302001003 | 石膏板吊顶（不上人） | 1.防水无机涂料饰面; 2.满刮2厚耐水腻子找平,面板接缝处贴嵌缝带,刮腻子抹平 3.满刷防潮无机涂料两道 4.面层材料品种规格：单层9.5mm厚防水纸面石膏板,用自攻螺钉与龙骨固定中距≤200,螺钉距板边长边≥10,短边≥15 5.基层材料品种规格：15mm厚基层板 6.C型轻钢覆面横撑龙骨C50,间距1200,用挂插件与C50次龙骨连接 7.龙骨吸顶吊件中距横向400,纵向≤800,用膨胀螺栓与钢筋混凝土板固定 | m2 | 109.19 | 0 | 0 | 0 | 0
15 | 011302001004 | 仿木纹冰火板吊顶（不上人） | 1.面层材料种类、规格：仿木纹冰火板 2.基层材料种类、规格：15mm厚阻燃板基层 3.C型轻钢覆面横撑龙骨C50,间距1200,用挂插件与C50次龙骨连接 4.龙骨吸顶吊件中距横向400,纵向≤800,用膨胀螺栓与钢筋混凝土板固定 | m2 | 65.02 | 0 | 0 | 0 | 0
16 | 011302001005 | 铝扣板吊顶（不上人） | 1、部位：卫生间、淋浴间、茶水间等 2、吊顶形式、吊杆规格、高度：详见图纸 3、龙骨材料种类、规格、中距：详见图纸 4、面层材料品种、规格：白色铝扣板（300*300*0.6mm) | m2 | 75.51 | 0 | 0 | 0 | 0
17 | 011304001001 | 灯带（槽） | 1、灯带形式、尺寸：灯槽规格100*70mm | m | 177.01 | 0 | 0 | 0 | 0
18 | 011502001001 | 金属装饰条 | 1、雾面抗指纹黑钛不锈钢1.2mm厚 2、安装部位：便利店吊顶 | m | 124.4 | 0 | 0 | 0 | 0
| 0108 | 门窗工程
19 | 010808004001 | 金属门窗套 | 1、基层材料种类：18mm厚阻燃板基层 2、面层材料品种、规格：1.2mm厚 304级 黑钛金拉丝不锈钢（MT-01） | m2 | 3.94 | 0 | 0 | 0 | 0
| 0115 | 其他装饰工程
20 | WB011501001001 | 成品台盆柜 | 1、部位：卫生间 2、成品定制台盆柜（含镜子等） | 套 | 5 | 0 | 0 | 0 | 0
21 | 011210005001 | 卫生间成品隔断 | 1、隔断材料品种、规格：18mm原木纹蜂窝铝板 2、配件品种、规格：含不锈钢收口，不锈钢门铰，不锈钢衣钩，不锈钢抽手，不锈钢门锁，有无人指示灯等配件 | m2 | 41.87 | 0 | 0 | 0 | 0
22 | 040205019001 | 减速带 | 1、名称：减速带 2、材料品种：成品减速带 3、部位：含基础安装等，满足业主要求及使用功能 4、其他未尽事宜详见施工图纸 | m | 70.4 | 0 | 0 | 0 | 0
23 | 040205006001 | 标线 | 1、部位：路缘石外、停车位等处标线 2、材料品种：热熔标线 | m2 | 52.98 | 0 | 0 | 0 | 0
24 | WB011406003001 | 磨砂地坪漆 | 1、部位：车位 2、绿色防滑反光涂料 | m2 | 331 | 0 | 0 | 0 | 0
25 | 011502001002 | 金属装饰条 | 1、安装部位：柱脚底部 2、线条材料品种、规格、颜色：R60成品型材 | m | 623.42 | 0 | 0 | 0 | 0
26 | 011508004001 | 金属字 | 1、中国石化立体发光LOGO 2、镌字材料品种、颜色：整体LOGO凸出100mm,2mm厚铝板白色烤漆 3、字体规格：宽度1092.5mm，高度1150mm | 套 | 8 | 0 | 0 | 0 | 0
27 | 011508004002 | 金属字 | 1、中国石化立体发光字（带英文字母） 2、字体规格：中文 文字高度为770mm，英文字母高度490mm，具体尺寸详见图纸。 | 套 | 8 | 0 | 0 | 0 | 0
28 | 011508004003 | 亚克力字 | 1、亚克力字（带导向标识文字和箭头） 2、油品导向标识文字和箭头贴5mm透明亚克力+3mm红色亚克力(透明板底部贴黑面白胶阻光膜) 3、字体规格：具体尺寸详见图纸 | 套 | 12 | 0 | 0 | 0 | 0
29 | WB011209008003 | 304不锈钢板围边造型 | 1、金属板材品种、规格、颜色：侧面围3mm厚304不锈钢板围边造型 | m2 | 26.45 | 0 | 0 | 0 | 0
30 | WB011209008004 | 304不锈钢造型 | 1、金属板材品种、规格、颜色：侧面围2mm厚304不锈钢板造型，喷涂灰色油漆 2、内部浇灌C30商品砼 3、具体做法详见图纸 | m2 | 26.45 | 0 | 0 | 0 | 0
31 | 490603020001 | 标识标牌 | 1、类型：限高标识 | 块 | 4 | 0 | 0 | 0 | 0
32 | 011507004001 | 成品定制综合服务箱 | 1、加油站成品定制综合服务箱 2、具体做法详见图纸 | 套 | 12 | 0 | 0 | 0 | 0
33 | 011507004002 | 倒U型固定防撞柱 | 1、倒U型固定防撞柱 2、黄黑款1200*600 3、具体做法详见图纸 | 套 | 12 | 0 | 0 | 0 | 0
34 |  | 合计 |  |  |  |  | 0 |  | 0

## 王庄服务区-双侧加油站房及加油罩棚（幕墙工程）
房建劳务招标清单
工程名称：王庄服务区-双侧加油站房及加油罩棚（幕墙工程）
序号 | 项目编码 | 项目名称 | 项目特征描述 | 计量 单位 | 工程量 | 金额（元）
[6 empty] | 全费用综合单价（含税） | 全费用合价（含税） | 劳务费用综合单价（含税） | 劳务费用合价（含税）
1 | 010516002003 | 预埋铁件 | 1、规格：10mm厚热镀锌钢板，φ12钢筋锚栓，具体规格详见图纸 | t | 4.753 | 0 | 0 | 0 | 0
2 | WB011209014003 | 幕墙龙骨 | 1、骨架材料种类、规格：热镀锌钢材，具体规格详见图纸 2、其他：含转接件、角码、钢垫片、套芯、锚栓、螺栓等 | t | 27.118 | 0 | 0 | 0 | 0
3 | WB011209008001 | 金属板幕墙 | 1、金属板材品种、规格：3mm厚铝单板 2、其他：含角码、铝加强筋等 | m2 | 1084.73 | 0 | 0 | 0 | 0
4 | WB011209016001 | 幕墙防火带 | 1、材料种类、规格：防火岩棉，容重不低于120kg/m3 2、钢板厚度：1.5mm厚镀锌钢板 3、防火带规格：综合考虑 | m | 326.4 | 0 | 0 | 0 | 0
5 | 011701001001 | 综合脚手架 | 1、部位：服务区 2、名称：幕墙工程综合脚手架 3、其他：投标单位自行勘查现场，结合图纸综合考虑脚手架材质及搭拆方式，中标后不予调整 | 项 | 2 | 0 | 0 | 0 | 0
6 |  | 合计 |  |  |  |  | 0 |  | 0

## 王庄服务区-双侧充电站车棚（土建）
房建劳务招标清单
工程名称：王庄服务区-双侧充电站车棚（土建）
序号 | 项目编码 | 项目名称 | 项目特征描述 | 计量 单位 | 工程量 | 金额（元）
[6 empty] | 全费用综合单价（含税） | 全费用合价（含税） | 劳务费用综合单价（含税） | 劳务费用合价（含税）
| 0101 | 土石方工程
1 | 010101001001 | 平整场地 | 1、土壤类别：自行勘察现场及详见地质勘查报告 2、弃土运距：详见招标补疑 3、施工范围场内的菜地、树木、绿化、房屋基础、建筑物、构筑物的拆运及垃圾处理等所有施工障碍物的拆运均需考虑在报价内，中标后不予调整 4、投标单位综合报价，应考虑施工中的渣土费、渣土运输清理费、保洁费和选择弃土点等所发生的一切费用，中标后不予调整 5、具体：详见图纸、图集、答疑、招标文件、政府相关文件、规范等其他资料,满足验收要求 | m2 | 792 | 0 | 0 | 0 | 0
2 | 010101004001 | 挖基坑土方 | 1、基础土方开挖 2、土壤类别：详见工程勘察报告 3、挖土深度：详见图纸 4、投标人应仔细勘察现场，结合地质勘察报告，综合考虑土壤类别差异因素，以及现场存在的淤泥、地表水、地下障碍物、高差等不利因素，需自行考虑土方临时堆场及取土、运土距离，同时满足市容及渣土管理部门要求，实际结算时该项综合单价及上述差异、不利因素均不作任何调整。 5.具体详见图纸、图集、答疑、招标文件、政府相关文件、规范等其他资料，满足验收要求 | m3 | 2085.23 | 0 | 0 | 0 | 0
3 | WB010101011001 | 人工清底 | 1、部位：基础底部 2、土壤类别：详见地质勘察报告 3、在接近设计标高时必须预留一定厚度的土层使用人工清理，预留土层厚度按施工规范执行，投标单位综合考虑报价，标后不予调整 4、基槽挖至设计标高上100~200时应通知设计和勘探人员到场验槽后方可清除预留土,浇筑基础垫层；应严格控制不得超挖,基础下不得有搅动土存在。土方开挖完成后应立即对基坑进行封闭,防止水浸和暴露。 5、具体详见图纸、图集、答疑、招标文件、政府相关文件、规范等其他资料，满足验收要求 | m2 | 197.12 | 0 | 0 | 0 | 0
4 | 010103001001 | 回填方 | 1、部位：基础素土回填 2、密实度要求：满足设计及规范要求 3、填方材料品种：回填应分层夯实，应满足设计及施工规范要求 4、回填施工应均匀对称进行，并分层夯实，分层回填，每层回填厚度不得大于300mm 5、具体详见图纸、图集、答疑、招标文件、政府相关文件、规范等其他资料，满足验收要求 | m3 | 1742.3 | 0 | 0 | 0 | 0
5 | 010103002001 | 余方弃置 | 1、废弃料品种：投标人结合地勘报告，踏勘现场后自行确定 2、弃土运距：投标人报价时自行考虑 3、施工范围场内的树木、绿化、房屋基础、沟塘清淤、建筑物、构筑物的拆运及垃圾处理等所有施工障碍物的拆运均需考虑在报价内，中标后不予调整 4、投标单位综合报价，应考虑施工中的渣土费、渣土运输清理费、保洁费和选择弃土点等所发生的一切费用，中标后不予调整 5、实际运距或超出部分的运距、渣土费、弃土场等费用投标人需现场勘察后在投标报价中综合考虑，中标后不予调整 6、具体：详见图纸、图集、答疑、招标文件、政府相关文件、规范等其他资料,满足验收要求 | m3 | 1371.72 | 0 | 0 | 0 | 0
| 0105 | 混凝土工程
6 | 010501001001 | 垫层 | 1、混凝土种类：商品混凝土（泵送） 2、混凝土强度等级：C15 | m3 | 63.4 | 0 | 0 | 0 | 0
7 | 010501003001 | 独立基础 | 1、混凝土种类：商品混凝土（泵送） 2、混凝土强度等级：C30 | m3 | 84 | 0 | 0 | 0 | 0
8 | 010502001001 | 矩形柱 | 1、柱规格形状：矩形600*950 2、混凝土种类：商品混凝土（泵送） 3、混凝土强度等级：C30 4、柱高度：3.6m以内 | m3 | 35.12 | 0 | 0 | 0 | 0
9 | 010501006001 | 设备基础（二次灌浆） | 1、部位：钢柱脚 2、混凝土种类：商品砼 3、灌浆材料及强度等级：C30微膨胀混凝土（浇筑高度100mm） | m3 | 1.38 | 0 | 0 | 0 | 0
10 | 010501006002 | 设备基础（二次灌浆） | 1、部位：钢柱脚 2、混凝土种类：商品砼 3、混凝土强度等级：C15商品混凝土（浇筑高度200mm） | m3 | 2.74 | 0 | 0 | 0 | 0
11 | 010507003001 | 地沟、电缆沟 | 1、断面尺寸：详见图纸 2、混凝土种类：商品混凝土 3、混凝土强度等级：C25 | m3 | 27.2 | 0 | 0 | 0 | 0
12 | WB030408001001 | 电缆沟揭（盖）盖板 | 1、规格：300*790*60mm 2、名称：预制不锈钢盖板 | 10m | 1.28 | 0 | 0 | 0 | 0
| 010515 | 钢筋工程
13 | 010515001001 | 现浇构件钢筋 | 1、钢筋种类、规格：HRB400，Φ10以内 2、未尽事宜详见施工图纸、补遗、招标文件、政府相关文件、规范等其他资料，满足验收要求 | t | 0.238 | 0 | 0 | 0 | 0
14 | 010515001002 | 现浇构件钢筋 | 1、钢筋种类、规格：HRB400E，Φ20以内 2、未尽事宜详见施工图纸、补遗、招标文件、政府相关文件、规范等其他资料，满足验收要求 | t | 0.196 | 0 | 0 | 0 | 0
15 | 010515001003 | 现浇构件钢筋 | 1、钢筋种类、规格：HRB400E，Φ20以上 2、未尽事宜详见施工图纸、补遗、招标文件、政府相关文件、规范等其他资料，满足验收要求 | t | 0.098 | 0 | 0 | 0 | 0
| 0112 | 墙、柱面装饰与隔断、幕墙工程
16 | WB011209008001 | 金属板幕墙 | 1、部位：天棚外立面 2、金属板材品种、规格、颜色：铝塑板统一采用，4mm厚纳米氟碳涂层A级不燃防火铝复合板（0.5/0.5） 3、龙骨材料种类、规格、中距：详见图纸 4、具体详见图纸、图集、答疑、招标文件、政府相关文件、规范等其它资料，满足验收要求 | m2 | 644.8 | 0 | 0 | 0 | 0
17 | WB011209008002 | 金属板幕墙 | 1、部位：钢柱外立面装饰 2、金属板材品种、规格、颜色：铝塑板统一采用，4mm厚纳米氟碳涂层A级不燃防火铝复合板（0.5/0.5） 3、龙骨材料种类、规格、中距：详见图纸 4、具体详见图纸、图集、答疑、招标文件、政府相关文件、规范等其它资料，满足验收要求 | m2 | 297.92 | 0 | 0 | 0 | 0
18 | 011203001001 | 零星项目一般抹灰 | 1、部位：电缆沟 2、砂浆配合比：20厚1:2防水水泥砂浆抹面 3、具体详见图纸、图集、答疑、招标文件、政府相关文件、规范等其它资料，满足验收要求 | m2 | 640.64 | 0 | 0 | 0 | 0
| 0117 | 措施工程
| 011701 | 脚手架工程
19 | 011701002001 | 外脚手架 | 1、搭设高度：详见图纸 2、脚手架材质：钢管脚手架 3、投标单位根据现有的图纸资料、招标文件和施工规范等资料，充分考虑，一次性报价，中标后不得调整 4、未尽事宜详见施工图纸、补遗、招标文件、政府相关文件、规范等其他资料，满足验收要求 | 项 | 4 | 0 | 0 | 0 | 0
| 011702 | 混凝土模板及支架（撑）
20 | 011702001001 | 模板工程 | 1、所有混凝土工程所需的模板和超高模板制作、安装、拆除、整理堆放及场内外运输 2、清理模板粘结物及模内杂物、刷隔离剂等 | 项 | 4 | 0 | 0 | 0 | 0
| 011703 | 垂直运输
21 | 011703001001 | 建筑垂直运输 | 1、建筑物建筑类型及结构形式：钢结构车棚 2、建筑物檐口高度、层数：地上单层 3、具体详见图纸、图集、答疑、招标文件、政府相关文件、规范等其它资料，满足验收要求 | 项 | 4 | 0 | 0 | 0 | 0
| 011705 | 大型机械设备进出场及安拆
22 | 011705001002 | 大型机械设备进出场及安拆 | 1、投标单位根据现有的图纸资料、招标文件和施工规范等资料，充分考虑，一次性报价，中标后不得调整 | 项 | 4 | 0 | 0 | 0 | 0
|  | 合计 |  |  |  |  | 0 |  | 0

## 王庄服务区-晾衣房(建筑工程)
房建劳务招标清单
工程名称：王庄服务区-晾衣房(建筑工程)
序号 | 项目编码 | 项目名称 | 项目特征描述 | 计量 单位 | 工程量 | 金额（元）
[6 empty] | 全费用综合单价（含税） | 全费用合价（含税） | 劳务费用综合单价（含税） | 劳务费用合价（含税）
| 0101 | 土石方工程
1 | 010101001017 | 场地清理 | 1、土壤类别：详见现场土质及地勘报告 2、平整要求：正负30cm以内的场地平整 3、备注：投标人自行勘察现场，综合考虑，综合报价，中标后不予调整 | m2 | 76.2 | 0 | 0 | 0 | 0
2 | 010101002012 | 挖基坑土方 | 1、部位：基础土方 2、在接近设计标高时必须预留一定厚度的土层使用人工清理，预留土层厚度按施工规范执行，投标单位综合考虑报价，标后不予调整 3、土壤类别：见地勘报告及现场土质，自行考虑包括但不限地淤泥，建筑垃圾，杂填土，树根，地面硬化等 4、挖土深度：详见施工图纸及地勘报告，基坑支护范围内所有土方开挖，及红线范围内均开挖至设计标高 5、备注：投标人应仔细勘察现场，需自行考虑土方临时堆场及取土、运土距离，同时满足市容及渣土管理部门要求，实际结算时该项综合单价及上述差异、不利因素均不作任何调整。该部分费用折算摊销到相应子目的全费用单价内，不单独计量与支付。 6、此工程量为消耗量，具体方案由投标人自行考虑，中标后不予调整 | m3 | 339.82 | 0 | 0 | 0 | 0
3 | 010103001018 | 素土回填 | 1、部位：基础回填 2、填方材料品种：素土 3、密实度要求：压实系数不得小于0.94 4、夯填(碾压)：回填土应同步对称,均衡进行,分层夯实,人工夯实厚度≤250mm,机械夯实厚度≤300mm 5、备注：投标人自行勘察现场，综合考虑，综合报价，中标后不予调整 6、此工程量为消耗量，具体方案由投标人自行考虑，中标后不予调整 | m3 | 287.08 | 0 | 0 | 0 | 0
4 | 040103002001 | 余方弃置 | 1、废弃料品种：投标人结合地勘报告，踏勘现场后自行确定 2、弃土运距：详见招标补疑 3、施工范围场内的树木、绿化、房屋基础、沟塘清淤、建筑物、构筑物的拆运及垃圾处理等所有施工障碍物的拆运均需考虑在报价内，中标后不予调整 4、投标单位综合报价，应考虑施工中的渣土费、渣土运输清理费、保洁费和选择弃土点等所发生的一切费用，中标后不予调整 5、实际运距或超出部分的运距、渣土费、弃土场等费用投标人需现场勘察后在投标报价中综合考虑，中标后不予调整 6、具体：详见图纸、图集、答疑、招标文件、政府相关文件、规范等其他资料,满足验收要求 | m3 | 52.72 | 0 | 0 | 0 | 0
| 0104 | 砌筑工程
| 010401 | 砖砌体
5 | 010401001010 | 砖基础 | 1、部位：基础墙 2、砖品种、规格、强度级：MU10混凝土实心砌块,M7.5水泥砂浆 | m3 | 0.52 | 0 | 0 | 0 | 0
6 | 010402001009 | 砌块墙 | 1、部位：地上砌体墙 2、墙厚：所有厚度的砌体墙 3、砌块品种、规格、强度级：加气混凝土砌块 4、砂浆强度级：M5.0混合砂浆 | m3 | 3.52 | 0 | 0 | 0 | 0
7 | WB010401015011 | 墙基防潮层 | 1、防潮层材料种类：20厚1:2水泥砂浆内加5%防水剂的墙身防潮层 | m2 | 5.14 | 0 | 0 | 0 | 0
| 0105 | 混凝土工程
| 010501 | 现浇混凝土基础
8 | 010404001020 | 垫层（C15） | 1、部位：基础垫层 | m3 | 5.06 | 0 | 0 | 0 | 0
9 | 010501003013 | 基础（C30） | 1、部位：独立基础 | m3 | 15.92 | 0 | 0 | 0 | 0
10 | 010502001036 | 一次结构混凝土(C30) | 1、部位：柱、梁等 | m3 | 30.22 | 0 | 0 | 0 | 0
11 | 010505003005 | 二次结构混凝土(C30微膨胀细石混凝土) | 1、部位：钢柱脚二次灌浆 | m3 | 1.16 | 0 | 0 | 0 | 0
12 | 010502001037 | 二次结构混凝土(C25) | 1、部位：圈梁、过梁、水平联系梁、防水反梁等 | m3 | 2.1 | 0 | 0 | 0 | 0
13 | 010502001038 | 二次结构混凝土(C20) | 1、部位：墙下无梁处基础、钢柱脚包裹 | m3 | 2.54 | 0 | 0 | 0 | 0
14 | 010507003006 | 排水沟 | 1、部位：晾衣房排水沟 2、混凝土种类：商品砼 3、混凝土强度等级：C20 | m3 | 1.5 | 0 | 0 | 0 | 0
15 | 010515001043 | 一级钢HPB300 | 1、钢筋种类、规格：一级钢综合（HPB300） 2、含钢筋所需的连接方式 | t | 0.07 | 0 | 0 | 0 | 0
16 | 010515001044 | 三级钢HRB400 | 1、钢筋种类、规格：三级钢综合（HRB400） 2、含钢筋所需的连接方式 | t | 7.628 | 0 | 0 | 0 | 0
17 | 010516002020 | 预埋铁件 | 1、钢材种类、规格：详见图纸 2、油漆种类：所有外露铁件均应除锈涂红丹两道,刷防锈漆两度 | t | 0.13 | 0 | 0 | 0 | 0
18 | WB010516005015 | 墙面钢板（丝）网 | 1、部位：砌体与混凝土等两种不同基体交接处 2、材料种类：在两种不同基体交接处,应采用钢丝网抹灰钢丝网应标钢丝直径≮1mm(网宽度≥300mm、1mm厚、网眼尺寸不大于10mmX10mm或耐碱玻璃纤维网格布聚合物砂浆加强带(宽度≥300mm)进行处理,加强带与各基体搭接宽度不应小于150mm。 3、含楼梯间和人流通道处钢丝网 | m2 | 27.68 | 0 | 0 | 0 | 0
| 0108 | 门窗工程
| 010802 | 金属门
19 | 010802001013 | 金属门 | 1、自动密闭铝合金平开门 2、门名称、代号及洞口尺寸：LM1021 3、玻璃：12厚钢化玻璃 4、包含所有五金配件 | m2 | 12 | 0 | 0 | 0 | 0
20 | 010807003004 | 金属百页窗 | 1、窗代号及洞口尺寸：BYC1203 2、窗材质：铝合金 3、包含所有五金配件 | m2 | 4.32 | 0 | 0 | 0 | 0
| 0111 | 楼地面装饰工程
| 011101 | 地面
21 | 011102003058 | 块料地面 | 1、部位：晾衣房 2、100*200*10米黄色防滑地砖，干水泥擦缝 3、30厚1: 3水泥砂浆结合层，表面撒水泥粉 4、1. 5厚聚氨酯防水层(两道) 5、最薄处20厚1: 3水泥砂浆或细石混凝土找坡层,抹平 6、水泥浆一道(内掺建筑胶) 7、80厚C15混凝土垫层 8、150厚碎石夯入土中 9、参考图集：详12J304第60页DB21 | m2 | 62.84 | 0 | 0 | 0 | 0
22 | 011102003059 | 块料地面 | 1、部位：排水沟 2、100*200*10米黄色防滑地砖，干水泥擦缝 3、30厚1: 3水泥砂浆结合层，表面撒水泥粉 | m2 | 12.58 | 0 | 0 | 0 | 0
23 | 011101001030 | 水泥面层散水 12J003第A1页节点4B | 1、20厚1:2.5水泥砂浆压实赶光 2、素水泥浆一道（内掺建筑胶） 3、60厚C20混凝土 4、150厚3:7灰土 5、素土夯实，向外坡3%-5% | m2 | 45.72 | 0 | 0 | 0 | 0
24 | 011101001031 | 花岗岩出入口坡道 | 1、100厚花岗岩面层，水泥砂浆灌缝 2、30厚1：3干硬性水泥砂浆结合层 3、100厚C20混凝土 4、300厚3：7灰土分两步夯实 | m2 | 10.8 | 0 | 0 | 0 | 0
| 011105 | 踢脚线
25 | 011105003011 | 块料踢脚线 | 1、部位：晾衣房 2、8～10厚彩色釉面砖 3、10厚1: 2水泥砂浆粘贴 4、参考图集：详12J304第183页踢19。(踢脚与内墙平) | m | 62.96 | 0 | 0 | 0 | 0
| 0112 | 墙、柱面装饰与隔断、幕墙工程
26 | 011204003006 | 块料墙面 | 1、部位：晾衣房 2、面层材料品种、规格、品牌、颜色：白色陶瓷墙砖 3、结合层材料种类：胶粘剂 4、水泥砂浆找平层 5、砌体或钢筋混凝土墙 6、参考图集：详13J502-1第E07页节点2 | m2 | 29.46 | 0 | 0 | 0 | 0
| 011209 | 幕墙工程
27 | WB011209003004 | 玻璃幕墙 | 1、玻璃品种、规格、颜色：6+0.76+6夹胶钢化白片玻璃 2、固定方式：点支式 3、点支式玻璃幕墙与主体结构连接的预埋件应符合现行行业标准《玻璃幕墙工程技术规范》 4、点支式玻璃幕墙附件的安装应符合现行行业标准《玻璃幕墙工程技术规范》 5、点支式玻璃幕墙的施工测量应符合现行行业标准《玻璃幕墙工程技术规范》 | m2 | 248.26 | 0 | 0 | 0 | 0
| 011210 | 隔断
28 | 011210003005 | 玻璃隔断 | 1、茶色玻璃隔断 2、边框材料种类、规格：铝合金方管100X25X1.2 3、玻璃品种、规格、颜色：12厚钢化玻璃 4、嵌缝、塞口材料品种：详见设计图纸 5、含所有配件 | m2 | 11.76 | 0 | 0 | 0 | 0
| 0114 | 油漆、涂料、裱糊工程
29 | 011406003001 | 涂料外墙（无保温） | 1、部位：涂料外墙(无保温) 2、喷涂真石漆与罩光面漆 3、辊涂底漆 4、专用腻子批底、找平、打磨两遍 5、3~5厚聚合物水泥防水砂浆 6、12厚1 : 2. 5水泥砂浆找平 7、刷素水泥浆一道(内掺水重5%的建筑胶) 8、5厚1 : 2水泥砂浆打底扫毛 9、界面剂一道(仅用于砼墙面) 10、基层墙体 | m2 | 30.68 | 0 | 0 | 0 | 0
| 0115 | 其他装饰工程
30 | ZB010101001002 | 成品升降晾衣架 | 1、成品升降晾衣架 | 套 | 12 | 0 | 0 | 0 | 0
31 | ZB010101001003 | 不锈成品钢蓖子 | 1、不锈成品钢蓖子 | m | 8.56 | 0 | 0 | 0 | 0
32 | 011705001021 | 沉降观测 | 1、部位：湾沚收费站晾衣房 2、沉降观测 3、竣工后,第一年内每隔2~3个月观测一次,以后每隔4~6个月观测一次。沉降停测标准可采用连续两次半年沉降量不超过 2mm。 | 项 | 2 | 0 | 0 | 0 | 0
| 0117 | 技术措施工程
| 011701 | 脚手架工程
33 | 011701002014 | 脚手架 | 1、部位：湾沚收费站晾衣房 2、基础脚手架、外脚手架、砌筑脚手架、装饰脚手架、单层轻钢厂房脚手架等 | 项 | 2 | 0 | 0 | 0 | 0
| 011702 | 混凝土模板及支架（撑）
34 | 011702001021 | 模板工程 | 1、部位：湾沚收费站晾衣房 2、所有混凝土工程所需的模板和超高模板制作、安装、拆除、整理堆放及场内外运输 3、清理模板粘结物及模内杂物、刷隔离剂等 | 项 | 2 | 0 | 0 | 0 | 0
| 011703 | 垂直运输
35 | 011703001013 | 垂直运输 | 1、部位：湾沚收费站晾衣房 2、建筑垂直运输费 | 项 | 2 | 0 | 0 | 0 | 0
| 011705 | 大型机械设备进出场及安拆
36 | 011705001022 | 大型机械设备进出场及安拆 | 1、部位：湾沚收费站晾衣房 2、投标单位根据现有的图纸资料、招标文件和施工规范等资料，充分考虑，一次性报价，中标后不得调整 | 项 | 2 | 0 | 0 | 0 | 0
37 |  | 合计 |  |  |  |  | 0 |  | 0

## 王庄服务区-双侧垃圾房（土建装饰）
房建劳务招标清单
工程名称：王庄服务区-双侧垃圾房（土建装饰）
序号 | 项目编码 | 项目名称 | 项目特征描述 | 计量 单位 | 工程量 | 金额（元）
[6 empty] | 全费用综合单价（含税） | 全费用合价（含税） | 劳务费用综合单价（含税） | 劳务费用合价（含税）
| 0101 | 土石方工程
1 | 010101001001 | 平整场地 | 1、土壤类别：自行勘察现场及详见地质勘查报告 2、弃土运距：详见招标补疑 3、施工范围场内的菜地、树木、绿化、房屋基础、建筑物、构筑物的拆运及垃圾处理等所有施工障碍物的拆运均需考虑在报价内，中标后不予调整 4、投标单位综合报价，应考虑施工中的渣土费、渣土运输清理费、保洁费和选择弃土点等所发生的一切费用，中标后不予调整 5、具体：详见图纸、图集、答疑、招标文件、政府相关文件、规范等其他资料,满足验收要求 | m2 | 107.36 | 0 | 0 | 0 | 0
2 | 010101004001 | 挖基坑土方 | 1、独立基础土方开挖 2、土壤类别：详见工程勘察报告 3、挖土深度：详见图纸 4、投标人应仔细勘察现场，结合地质勘察报告，综合考虑土壤类别差异因素，以及现场存在的淤泥、地表水、地下障碍物、高差等不利因素，需自行考虑土方临时堆场及取土、运土距离，同时满足市容及渣土管理部门要求，实际结算时该项综合单价及上述差异、不利因素均不作任何调整。 5.具体详见图纸、图集、答疑、招标文件、政府相关文件、规范等其他资料，满足验收要求 | m3 | 525.76 | 0 | 0 | 0 | 0
3 | 010103001001 | 素土回填 | 1、部位：独立基础素土回填 2、密实度要求：满足设计及规范要求 3、填方材料品种：回填应分层夯实，应满足设计及施工规范要求 4、回填施工应均匀对称进行，并分层夯实，分层回填，每层回填厚度不得大于300mm 5、具体详见图纸、图集、答疑、招标文件、政府相关文件、规范等其他资料，满足验收要求 | m3 | 496.59 | 0 | 0 | 0 | 0
| 0104 | 砌筑工程
| 010401 | 砖砌体
4 | 010401004001 | 多孔砖墙 | 1、砖品种、规格、强度级：煤矸石烧结多孔砖 | m3 | 14.66 | 0 | 0 | 0 | 0
5 | WB010401015001 | 墙基防潮层 | 1、工程部位：所有内外墙于-0.00标高处 2、防潮层材料种类：20mm厚WP M20预拌砂浆加5%防水剂 3、有高差处应在迎水面一侧连通为整体（在此标高为钢筋混凝土构造时可不做） 4、采用预拌砂浆 5、未尽事宜详见施工图纸、补遗、招标文件、政府相关文件、规范等其他资料，满足验收要求 | m2 | 9.02 | 0 | 0 | 0 | 0
6 | 010401001001 | 砖基础 | 1、砖品种、规格、强度级：实心砖 | m3 | 0.9 | 0 | 0 | 0 | 0
| 0105 | 混凝土工程
| 010501 | 现浇混凝土基础
7 | 010501001001 | 垫层 | 1、部位：独立基础垫层、筏板基础垫层、基础梁垫层 2、混凝土种类：商品混凝土（泵送） 3、混凝土强度等级：C15 4、未尽事宜详见施工图纸、补遗、招标文件、政府相关文件、规范等其他资料，满足验收要求 | m3 | 3.94 | 0 | 0 | 0 | 0
8 | 010501003001 | 独立基础 | 1、混凝土种类：商品混凝土（泵送） 2、混凝土强度等级：C30 3、未尽事宜详见施工图纸、补遗、招标文件、政府相关文件、规范等其他资料，满足验收要求 | m3 | 11.8 | 0 | 0 | 0 | 0
9 | 010502001002 | 一次结构混凝土(C30) | 1、部位：柱、梁、板、墙、楼梯、后浇带等 | m3 | 40.16 | 0 | 0 | 0 | 0
10 | 010502001003 | 二次结构混凝土(C25) | 1、部位：圈梁、过梁、水平联系梁、防水反梁、设备基础等 | m3 | 5.78 | 0 | 0 | 0 | 0
| 010507-1 | 散水
11 | 010507001001 | 散水 | 1、工程部位：室外散水 2、20厚1:2.5水泥砂浆压实赶光 3、素水泥浆一道（内参建筑胶） 4、60厚C20混凝土 5、150厚粒径10~40卵石灌M2.5混合砂浆 6、素土夯实，向外坡3%~5% 7、密封膏嵌缝，填充聚乙烯泡沫塑料 8、见图集12J003第A1页散4 9、未尽事宜详见施工图纸、补遗、招标文件、政府相关文件、规范等其他资料，满足验收要求 | m2 | 19.22 | 0 | 0 | 0 | 0
12 | 010507001002 | 出入口坡道 | 1、部位：坡道 2、100厚C20细石混凝土嵌卵石粒径20~35，顶部压平 3、300厚3:7灰土分两步夯实，宽出面层300 4、素土夯实 5、做法参见：图集12J003第A8页9B | m2 | 7.2 | 0 | 0 | 0 | 0
| 010515 | 钢筋工程
13 | 010515001009 | 一级钢HPB300 | 1、钢筋种类、规格：一级钢综合（HPB300） 2、含钢筋所需的连接方式 | t | 0.158 | 0 | 0 | 0 | 0
14 | 010515001010 | 三级钢HRB400 | 1、钢筋种类、规格：三级钢综合（HRB400） 2、含钢筋所需的连接方式 | t | 4.658 | 0 | 0 | 0 | 0
15 | 010515001011 | 三级钢HRB400E | 1、钢筋种类、规格：三级钢综合（HRB400E） 2、含钢筋所需的连接方式 | t | 4.058 | 0 | 0 | 0 | 0
16 | 010516002001 | 预埋铁件 | 1、钢材种类、规格：详见图纸 2、油漆种类：所有外露铁件均应除锈涂红丹两道,刷防锈漆两度 | t | 0.1 | 0 | 0 | 0 | 0
17 | WB010516005001 | 墙面钢板（丝）网 | 1、工程部位：内、外墙面不同材料交界处、梁柱交接处在两种不同基体交接处 2、钢筋网（钢丝网）种类、规格：热镀锌电焊网(直径≥1.0mm)抹聚合物砂浆并锚固的加强带进行抗裂处理 3、加固方式：加强带距接缝部位的宽度内墙每边不应小于150,外墙每边不应小于250 4、未尽事宜详见施工图纸、补遗、招标文件、政府相关文件、规范等其他资料，满足验收要求 | m2 | 53.52 | 0 | 0 | 0 | 0
| 0108 | 门窗工程
| 010802 | 金属门
18 | 010802001001 | 金属门 | 1、专业厂家制作安装，符合设计、规范及相关验收标准，选用消防部门认可的合格产品 | m2 | 6.6 | 0 | 0 | 0 | 0
19 | 010807001001 | 不锈钢垃圾斗门板 | 1、窗代号及洞口尺寸：专业厂家制作安装，符合设计、规范及相关验收标准，选用消防部门认可的合格产品 2、未尽事宜详见施工图纸、补遗、招标文件、政府相关文件、规范等其他资料，满足验收要求 | m2 | 1.44 | 0 | 0 | 0 | 0
| 0109 | 屋面及防水工程
| 010901-1 | 平屋面(无保温不上人)：
20 | 011001001001 | 屋面混凝土找坡 | 1、最薄30厚LC5.0轻集料混凝土2%找坡层 2、钢筋混凝土屋面板 3、未尽事宜详见施工图纸、补遗、招标文件、政府相关文件、规范等其他资料，满足验收要求 | m2 | 55.84 | 0 | 0 | 0 | 0
21 | WB010902005001 | 屋面找平层 | 1、找平层做法：20厚1:3水泥砂浆找平层 2、未尽事宜详见施工图纸、补遗、招标文件、政府相关文件、规范等其他资料，满足验收要求 | m2 | 55.84 | 0 | 0 | 0 | 0
22 | 010902001001 | 屋面卷材防水 | 1、卷材品种、规格、厚度：3厚+3厚双层SBS改性沥青防水卷材 2、参考图集：参12J201第A7页A16 3、未尽事宜详见施工图纸、补遗、招标文件、政府相关文件、规范等其他资料，满足验收要求 | m2 | 68.41 | 0 | 0 | 0 | 0
23 | WB010902005002 | 隔汽(离)层 | 1、隔汽（离）层品种、规格、厚度：浅色涂料保护层 2、未尽事宜详见施工图纸、补遗、招标文件、政府相关文件、规范等其他资料，满足验收要求 | m2 | 55.84 | 0 | 0 | 0 | 0
| 0111 | 楼地面装饰工程
| 011101 | 地面
24 | 011102003001 | 块料地面 | 1、部位：垃圾房地面 2、1200*600*10厚防滑地砖地面，干水泥浆擦缝 3、10厚1: 2水泥砂浆结合层 4、最薄处20厚1：3水泥砂浆找坡层，抹平水泥浆一道(内掺建筑胶) 5、素水泥浆一道 6、150厚C20混凝土,内配单层φ6钢筋网@150X150,随打随抹平,涂密封固化剂; 7、150厚碎石垫层 8、素土夯实 9、参考图集：详12J304第60页，DB21 10、未尽事宜详见施工图纸、补遗、招标文件、政府相关文件、规范等其他资料，满足验收要求 | m2 | 52.04 | 0 | 0 | 0 | 0
| 0112 | 墙、柱面装饰与隔断、幕墙工程
25 | 011201001001 | 真石漆外墙 | 1、喷涂真石漆与罩光面漆 2、辊涂底漆 3、专用腻子批底，找平、打磨两遍 4、1.5厚聚氨酯防水涂料 5、5厚聚合物水泥防水砂浆 6、12厚1：2.5水泥砂浆找平 7、刷素水泥浆一道（内掺水重5％的建筑胶） 8、5厚1：2水泥砂浆打底扫毛 9、界面剂一道（仅用于砼墙面） 10、基层墙体 11、参考图集：详皖2014J301第61页 12、未尽事宜详见施工图纸、补遗、招标文件、政府相关文件、规范等其他资料，满足验收要求 | m2 | 168.49 | 0 | 0 | 0 | 0
26 | 011204003001 | 块料墙面 | 1、部位：垃圾房内墙面 2、安装高度：到顶 3、面层材料品种、规格、品牌、颜色：墙砖7厚、白色,墙砖规格600X300 4、7厚墙面砖(粘贴前墙砖充分浸润),白水泥擦缝 5、4厚强力胶粉泥粘结层,揉挤压实 6、1.5厚聚合物水泥基复合防水涂料防水层 7、9厚1:3水泥砂浆分层压实抹平 8、参考图集：详05J909第NQ31-34,A级 9、未尽事宜详见施工图纸、补遗、招标文件、政府相关文件、规范等其他资料，满足验收要求 | m2 | 66.08 | 0 | 0 | 0 | 0
| 0113 | 天棚工程
| 011301 | 天棚抹灰
27 | 011301001001 | 顶棚 | 1、部位：垃圾房顶棚 2、界面剂一道 3、1.5厚聚氨酯防水涂料防潮层 4、5厚1:3水泥砂浆打底扫毛或划出纹道 5、8厚1：1：4水泥石灰麻刀砂浆底 6、3厚1:2.5水泥砂浆找平 7、白色无机涂料饰面层,A级 8、参考图集：参皖2014J301第96页2B,A级 9、未尽事宜详见施工图纸、补遗、招标文件、政府相关文件、规范等其他资料，满足验收要求 | m2 | 60.14 | 0 | 0 | 0 | 0
| 0115 | 其他装饰工程
| 011503 | 扶手、栏杆装饰
28 | 011503001001 | 金属扶手、栏杆、栏板 | 1、部位：楼梯栏杆 2、高度：1100mm 3、参考图集：详22J403-1第3-45页PB33型,高度见安全防护设计 4、未尽事宜详见施工图纸、补遗、招标文件、政府相关文件、规范等其他资料，满足验收要求 | m | 72.2 | 0 | 0 | 0 | 0
29 | 011503001002 | 金属扶手、栏杆、栏板 | 1、部位：楼梯栏杆 2、高度：1000mm 3、扶手材料种类、规格、品牌：φ60*3不钢管扶手 4、栏杆材料种类、规格、品牌：φ20不钢管 5、横担：扁钢40*30*2 6、固定配件种类：详15J403-1第E22页M5型 7、参考图集：详15J403-1第D19页PB6型 8、未尽事宜详见施工图纸、补遗、招标文件、政府相关文件、规范等其他资料，满足验收要求 | m | 36.1 | 0 | 0 | 0 | 0
| 0117 | 脚手架工程
| 011701 | 脚手架工程
30 | 011701002001 | 外脚手架 | 1、搭设高度：详见图纸，综合考虑 2、投标单位根据现有的图纸资料、招标文件和施工规范等资料，充分考虑，一次性报价，中标后不得调整 3、未尽事宜详见施工图纸、补遗、招标文件、政府相关文件、规范等其他资料，满足验收要求 | 项 | 2 | 0 | 0 | 0 | 0
| 011702 | 混凝土模板及支架（撑）
31 | 011702001003 | 模板工程 | 1、部位：服务区加油站房 2、所有混凝土工程所需的模板和超高模板制作、安装、拆除、整理堆放及场内外运输 3、清理模板粘结物及模内杂物、刷隔离剂等 | 项 | 2 | 0 | 0 | 0 | 0
| 011703 | 垂直运输
32 | 011703001001 | 建筑垂直运输 | 1、建筑物建筑类型及结构形式：±0.00以上 2、建筑物檐口高度、层数：详见设计图纸 3、投标单位根据现有的图纸资料、招标文件和施工规范等资料，充分考虑，一次性报价，中标后不得调整 4、具体详见图纸、图集、答疑、招标文件、政府相关文件、规范等其它资料，满足验收要求 | 项 | 2 | 0 | 0 | 0 | 0
| 011705 | 大型机械设备进出场及安拆
33 | 011705001001 | 大型机械设备进出场及安拆 | 1、机械设备名称、规格型号：自行考虑综合报价 2、含与之相关的一切费用、中标后不予调整 3、具体详见图纸、图集、答疑、招标文件、政府相关文件、规范等其他资料，满足验收要求 | 台次 | 2 | 0 | 0 | 0 | 0
34 |  | 合计 |  |  |  |  | 0 |  | 0