## 单位工程汇总表
王庄服务区、蔡村服务区房建工程土建劳务二标段 土建装饰工程单位工程汇总表
名称 | 单体名称 | 金额 | 备注
1 | 蔡村服务楼-建筑装饰工程 | 0
2 | 蔡村服务楼-精装修工程 | 0
3 | 蔡村机修间-建筑装饰工程 | 0
4 | 蔡村设备房-建筑装饰工程 | 0
5 | 蔡村加油站房及罩棚-建筑装饰工程 | 0
6 | 蔡村垃圾房-建筑装饰工程 | 0
总计 |  | 0
| 其中：劳务投标报价 | 0

## 蔡村服务楼-建筑装饰工程
房建劳务招标清单
工程名称：蔡村服务楼-建筑装饰工程
序号 | 项目编码 | 项目名称 | 项目特征描述 | 计量 单位 | 工程量 | 金额（元）
[6 empty] | 全费用综合单价（含税） | 全费用合价（含税） | 劳务费用综合单价（含税） | 劳务费用合价（含税）
| 0101 | 土石方工程
1 | 010101001001 | 场地清理 | 1、土壤类别：详见现场土质及地勘报告 2、平整要求：正负30cm以内的场地平整 3、备注：投标人自行勘察现场，综合考虑，综合报价，中标后不予调整 | m2 | 5696 | 0 | 0 | 0 | 0
2 | 010101002001 | 挖基坑土方 | 1、部位：基础土方 2、在接近设计标高时必须预留一定厚度的土层使用人工清理，预留土层厚度按施工规范执行，投标单位综合考虑报价，标后不予调整 3、土壤类别：见地勘报告及现场土质，自行考虑包括但不限地淤泥，建筑垃圾，杂填土，树根，地面硬化等 4、挖土深度：详见施工图纸及地勘报告，基坑支护范围内所有土方开挖，及红线范围内均开挖至设计标高 5、备注：投标人自行勘察现场，综合考虑，综合报价，中标后不予调整 6、此工程量为消耗量，具体方案由投标人自行考虑，中标后不予调整 | m3 | 9154.14 | 0 | 0 | 0 | 0
3 | 010103001001 | 素土回填 | 1、部位：基础回填 2、填方材料品种：素土 3、密实度要求：压实系数不得小于0.94 4、夯填(碾压)：回填土应同步对称,均衡进行,分层夯实,人工夯实厚度≤250mm,机械夯实厚度≤300mm 5、备注：投标人自行勘察现场，综合考虑，综合报价，中标后不予调整 6、此工程量为消耗量，具体方案由投标人自行考虑，中标后不予调整 | m3 | 7794.41 | 0 | 0 | 0 | 0
4 | 040103002001 | 余方弃置 | 1、废弃料品种：见地勘报告及现场土质，自行考虑包括但不限地淤泥，建筑垃圾，杂填土，树根，地面硬化等 2、运距：弃土或缺土的运距及弃土场自行考虑，报价含渣土费、取弃土费、保洁费等，以及城管、市容、路政、环保部门征收的等发生的一切费用,且严格执行当地渣土运输管理规定，施工时不予调整 3、备注：投标人自行勘察现场，综合考虑，综合报价，中标后不予调整 4、此工程量为消耗量，具体方案由投标人自行考虑，中标后不予调整 | m3 | 1359.73 | 0 | 0 | 0 | 0
| 0104 | 砌筑工程
5 | 010401001001 | 砖基础 | 1、部位：基础墙 2、砖品种、规格、强度级：混凝土实心砖,M7.5水泥砂浆 | m3 | 59.24 | 0 | 0 | 0 | 0
6 | 010401004001 | 多孔砖墙 | 1、砖品种、规格、强度级：煤矸石空心砖 2、砂浆强度级：专用砌筑砂浆 3、墙厚、墙高：所有厚度、高度的砌体墙 | m3 | 1311.3 | 0 | 0 | 0 | 0
7 | WB010401015001 | 墙基防潮层 | 1、防潮层材料种类：20厚1:2水泥砂浆内加5%防水剂的墙身防潮层 | m2 | 409.53 | 0 | 0 | 0 | 0
| 0105 | 混凝土工程
8 | 010404001001 | 垫层(C15) | 1、部位：基础垫层 | m3 | 201.84 | 0 | 0 | 0 | 0
9 | 010501004001 | 基础（C30) | 1、部位：独立基础等 | m3 | 409.14 | 0 | 0 | 0 | 0
10 | 010502001001 | 一次结构混凝土(C30) | 1、部位：柱、梁、板、墙、楼梯、后浇带等 | m3 | 2021.66 | 0 | 0 | 0 | 0
11 | 010502001002 | 二次结构混凝土(C25) | 1、部位：圈梁、过梁、水平联系梁、防水反梁、设备基础等 | m3 | 152.89 | 0 | 0 | 0 | 0
12 | 010502001003 | 二次结构混凝土(C20) | 1、部位：圈梁、过梁、水平联系梁、防水反梁、设备基础、柱脚包封等 | m3 | 27.26 | 0 | 0 | 0 | 0
13 | 010507003001 | 排水沟 | 1、部位：厨房排水沟 2、混凝土种类：商品砼 3、混凝土强度等级：C15 4、详GB07J306-2/P7 | m3 | 2.03 | 0 | 0 | 0 | 0
14 | 010515001001 | 一级钢HPB300 | 1、钢筋种类、规格：一级钢综合（HPB300） 2、含钢筋所需的连接方式 | t | 15.218 | 0 | 0 | 0 | 0
15 | 010515001002 | 三级钢HRB400 | 1、钢筋种类、规格：三级钢综合（HRB400） 2、含钢筋所需的连接方式 | t | 383.734 | 0 | 0 | 0 | 0
16 | 010516002001 | 预埋铁件 | 1、钢材种类、规格：详见图纸 2、油漆种类：所有外露铁件均应除锈涂红丹两道,刷防锈漆两度 | t | 5.72 | 0 | 0 | 0 | 0
17 | WB010516005001 | 墙面钢板（丝）网 | 1、部位：砌体与混凝土等两种不同基体交接处 2、材料种类：在两种不同基体交接处,应采用钢丝网抹灰钢丝网应标钢丝直径≮1mm(网宽度≥300mm、1mm厚、网眼尺寸不大于10mmX10mm或耐碱玻璃纤维网格布聚合物砂浆加强带(宽度≥300mm)进行处理,加强带与各基体搭接宽度不应小于150mm。 3、含楼梯间和人流通道处钢丝网 | m2 | 6075.07 | 0 | 0 | 0 | 0
| 0108 | 门窗工程
18 | 010802003001 | 甲级钢制防火门 | 1、备注：专业厂家制作安装，符合设计、规范及相关验收标准，选用消防部门认可的合格产品 | m2 | 4.62 | 0 | 0 | 0 | 0
19 | 010801004001 | 乙级木质防火门 | 1、备注：专业厂家制作安装，符合设计、规范及相关验收标准，选用消防部门认可的合格产品 | m2 | 59.04 | 0 | 0 | 0 | 0
20 | 010802001001 | 铝合金门 | 1、玻璃品种、厚度：5高透光Low-E+9空气+5+9空气+5 | m2 | 122.4 | 0 | 0 | 0 | 0
21 | 010807001001 | 铝合金窗 | 1、玻璃品种、厚度：5高透光Low-E+9空气+5+9空气+5 2、含消防救援窗 | m2 | 2156.24 | 0 | 0 | 0 | 0
22 | 010807003001 | 金属百叶窗 | 1、窗材质：金属百叶窗 | m2 | 67.2 | 0 | 0 | 0 | 0
23 | 010801001001 | 木门 | 1、门代号及洞口尺寸：木门 | m2 | 129.6 | 0 | 0 | 0 | 0
| 0109 | 屋面及防水工程
24 | 010901001001 | 坡屋面(金属瓦) | 1、1厚青灰色高档彩石金属瓦 2、用带橡胶垫圈的自攻螺钉与挂瓦条固定,每片瓦固定点不少于三个冷弯型钢挂瓦条 3、中距按瓦材规格,用M8×80胀锚螺栓固定在屋面板上,挂瓦条下部加4厚垫板，(垫板下密封膏压严),中距同钉距 4、40厚C20细石混泥土找平层,内配φ4@150×150钢筋网,分缝5m×5m 5、3厚+3厚双层SBS改性沥青防水卷材 6、15厚1:3水泥砂浆找平层 7、70厚现场喷涂硬泡聚氨酯防水保温材料,B1级 | m2 | 217.05 | 0 | 0 | 0 | 0
25 | 010902001001 | 平屋面1（有保温不上人） | 1、C20防水细石混凝土40厚，配φ6@150双向，设间距＜6000分格缝（钢筋必须断开），缝宽10，缝内嵌密封胶 2、10厚低强度等级砂浆隔离层 3、3.0+3.0厚双层SBS改性沥青防水卷材 4、2厚高聚物改性沥青防水涂膜 5、20厚1:3水泥砂浆找平层 6、LC5.0黏土陶粒混凝土找坡层（最薄处30厚） 7、80厚挤塑聚苯乙烯泡沫板B1型 8、20厚1:3水泥砂浆找平层 | m2 | 3838.76 | 0 | 0 | 0 | 0
26 | 010901002001 | 平屋面2（无保温不上人） | 1、浅色涂料保护层 2、3+3mm厚SBS改性沥青防水卷材 3、20mm厚1:3水泥砂浆找平层 4、最薄30厚LC5.0轻集料混凝土2%找坡层 | m2 | 186.12 | 0 | 0 | 0 | 0
| 0111 | 楼地面装饰工程
27 | 011102003001 | 块料地面（有面层和结合层） 12J304第60页DB21 | 1、8~10厚防滑地砖，干水泥擦缝 2、20厚1:3水泥砂浆结合层，表面撒水泥粉 3、1.5厚聚氨酯防水层（两道） 4、最薄处20厚1：3水泥砂浆或C20细石混凝土找坡，抹平 5、水泥浆一道（内掺建筑胶） 6、80厚C15混凝土垫层 7、150厚碎石夯入土中 | m2 | 265.3 | 0 | 0 | 0 | 0
28 | 011102003002 | 块料地面（无面层和结合层） 12J304第60页DB21 | 1、1.5厚聚氨酯防水层（两道） 2、最薄处20厚1：3水泥砂浆或C20细石混凝土找坡，抹平 3、水泥浆一道（内掺建筑胶） 4、80厚C15混凝土垫层 5、150厚碎石夯入土中 | m2 | 1213.44 | 0 | 0 | 0 | 0
29 | 011102003003 | 块料地面（有面层和结合层） 12J304第76页DB69 | 1、10厚地砖，用聚合物水泥砂浆铺砌 2、5厚聚合物水泥砂浆结合层 3、20厚：3水泥砂浆找平层 4、聚合物水泥浆一道 5、80厚C15混凝土垫层 6、150厚碎石夯入土中 | m2 | 10.26 | 0 | 0 | 0 | 0
30 | 011102003004 | 块料地面（无面层和结合层） 12J304第76页DB69 | 1、20厚：3水泥砂浆找平层 2、聚合物水泥浆一道 3、80厚C15混凝土垫层 4、150厚碎石夯入土中 | m2 | 2862.28 | 0 | 0 | 0 | 0
31 | 011106002001 | 块料楼面（无保温）（无面层和结合层） 12J304第76页LB68 | 1、20厚：3水泥砂浆找平层 2、聚合物水泥浆一道 | m2 | 385.54 | 0 | 0 | 0 | 0
32 | 011102003005 | 块料楼面（有保温）（无面层和结合层） 12J304第165页LN4 | 1、40厚C20细石混凝土，内配φ3@50钢丝网片 2、0.2厚塑料膜浮铺 3、20mm厚石墨聚苯乙烯保温隔声板 4、0.2厚塑料膜浮铺 | m2 | 542.94 | 0 | 0 | 0 | 0
33 | 011102003006 | 块料楼面（有保温）（无面层和结合层） 12J304第60页LB21和第166页LN7 | 1、1.5厚聚氨酯防水层(两道) 2、40厚C20细石混凝土,内配φ3@50钢丝网片 3、0.2厚塑料膜浮铺 4、20厚高密度玻璃棉 5、0.2厚塑料膜浮铺 6、60厚LC7.5轻骨料混凝土 | m2 | 198.8 | 0 | 0 | 0 | 0
34 | 011101001001 | 细石混凝土散水 12J003第A2页节点6B | 1、60厚C20细石混凝土随打随磨，撒1：1水泥砂子压实赶光 2、150厚粒径10~40卵石灌注M2.5混合砂浆 3、素土夯实，向外坡3%-5% 4、密封膏嵌缝，聚乙烯泡沫塑料填充 | m2 | 480.5 | 0 | 0 | 0 | 0
35 | 010507001001 | 出入口坡道 12J003第A8页12B | 1、100厚防滑花岗岩板面层，水泥砂浆灌缝 2、30厚1:3干硬性水泥砂浆结合层 3、100厚C20混凝土 4、300厚3:7灰土分两步夯实，宽出面层300 5、素土夯实 | m2 | 10.2 | 0 | 0 | 0 | 0
36 | 011101001002 | 花岗岩台阶 12J003第B2页节点5B | 1、40厚防滑花岗岩踏步板和踢面板，正、背面及四周边满涂防污剂，灌稀水泥浆（或彩色水泥浆）擦缝 2、30厚1：3干硬性水泥砂浆结合层 3、上撒素水泥（洒适量清水） 4、素水泥浆一道（内掺建筑胶） 5、60厚C20混凝土，台阶面向外坡1% 6、300厚3:7灰土分两步夯实，宽出面层100 7、素土夯实 | m2 | 222.7 | 0 | 0 | 0 | 0
37 | 011102003007 | 排水沟 | 1、排水沟：300*400（深） 2、5~10厚地砖，稀水泥浆擦缝 3、6厚建筑胶水泥砂浆结合层 4、20厚1：2.5水泥砂浆找平层 5、素水泥浆一道（内掺建筑胶） | m2 | 33.88 | 0 | 0 | 0 | 0
| 0112 | 内墙装饰工程
38 | 011201001001 | 水泥砂浆内墙面（无饰面层） 13J502-1第B04页 | 1、13厚1:0.3:3水泥石灰膏砂浆打底扫毛 2、5厚1:0.3:2.5水泥石灰膏砂浆找平层 | m2 | 13126.72 | 0 | 0 | 0 | 0
39 | 011204003001 | 陶瓷砖内墙面 13J502-1第E07页 | 1、陶瓷墙砖 2、胶粘剂 | m2 | 195.84 | 0 | 0 | 0 | 0
40 | 011201001002 | 随砌随抹 | 1、20厚1:3水泥砂浆随砌随抹平 | m2 | 46.64 | 0 | 0 | 0 | 0
| 0113 | 天棚装饰工程
41 | 011406001001 | 白色无机涂料顶棚 2014J301第97页4 | 1、界面剂一道 2、5厚1：0.5：3水泥石灰膏砂浆打底扫毛或划出纹道 3、2厚纸筋灰照面 4、封底漆一道（干燥后在做面涂） 5、白色无机涂料顶棚 | m2 | 356.02 | 0 | 0 | 0 | 0
42 | 011406001002 | 白色无机涂料顶棚（取消饰面层） 2014J301第97页4 | 1、界面剂一道 2、5厚1：0.5：3水泥石灰膏砂浆打底扫毛或划出纹道 3、2厚纸筋灰照面 | m2 | 6460.03 | 0 | 0 | 0 | 0
| 0114 | 外墙装饰工程
43 | WB011406001001 | 外墙涂料（有保温） | 1、真石漆 2、抗裂柔性耐水腻子刮平 3、7厚抗裂砂浆面层,压入耐碱网格布 4、1.5厚聚合物抹面胶浆粘帖耐碱玻纤网(复合一道加强型耐碱玻纤网布和普通型耐碱玻纤网布) 5、65厚匀质改性防火保温板胶粘剂粘贴,最低粘贴面积不小于50%并用锚栓锚固(锚栓每平米8-14个,锚栓中心间距不小于260) 6、1.5厚聚合物水泥基防水 7、10厚聚合物水泥砂浆找平层,分两次抹灰并刮平扫毛 8、基层墙体上刷界面砂浆 | m2 | 4326.16 | 0 | 0 | 0 | 0
44 | WB011406001002 | 外墙涂料（无保温） | 1、真石漆，辊涂底漆，专用腻子打底、找平、打磨两遍 2、5厚聚合物水泥防水砂浆 3、6厚1:2.5水泥砂浆找平 4、12厚1:2水泥砂浆打底 | m2 | 1154.8 | 0 | 0 | 0 | 0
| 0115 | 其他装饰工程
45 | 011502007001 | 滴水线条 | 1、线条材料品种、规格、颜色：凡檐口、雨蓬、阳台、外廊、外凸线脚等部位底部均应做滴水线 | m | 1226.1 | 0 | 0 | 0 | 0
46 | 011503001001 | 楼梯栏杆 | 1、部位：楼梯栏杆 2、做法见图集15J403-1-B6/B16 | m | 60.07 | 0 | 0 | 0 | 0
47 | 011503001002 | 护窗栏杆 | 1、部位：护窗栏杆 2、详见15J403-1第C15页H3型 | m | 12.6 | 0 | 0 | 0 | 0
48 | 011503001003 | 无障碍坡道栏杆 | 1、部位：无障碍坡道栏杆 2、详见12J926第H2页 | m | 14.4 | 0 | 0 | 0 | 0
49 | 010512008001 | 排水沟盖板 07J306第P42页3 | 1、部位：排水沟盖板（防鼠） 2、材质：金属排水篦子 | m2 | 11.7 | 0 | 0 | 0 | 0
50 | WB010401020001 | 成品风帽 16J916-1第66页 | 1、成品风帽 | 个 | 2 | 0 | 0 | 0 | 0
51 | ZB010902004001 | 过水口 | 1、过水口 | 个 | 10 | 0 | 0 | 0 | 0
52 | ZB010902004002 | 落水口 12J201第A20页节点1 | 1、落水口 | 个 | 52 | 0 | 0 | 0 | 0
53 | WB010401020002 | 水簸箕 12J201H6 | 1、水簸箕 | 个 | 20 | 0 | 0 | 0 | 0
54 | WB010401020003 | 滴水板 | 1、490*490*40细石混凝土滴水板 | 个 | 20 | 0 | 0 | 0 | 0
55 | 011502007002 | 钢爬梯 | 1、材料品种、规格、颜色：钢爬梯 2、详见15J401第A28页 | 个 | 2 | 0 | 0 | 0 | 0
56 | 011506003001 | 玻璃雨篷 | 1、8+0.76PVB+8夹胶玻璃 | m2 | 415.86 | 0 | 0 | 0 | 0
57 | 010606001001 | 长字牌 | 1、部位：服务区长字牌 2、字板的为2厚铝单板 3、发光灯管颜色与字面板颜色保持一致 4、钢材种类：Q235B 5、构件类型：热镀锌钢管 6、其他：含连接板、肋板、封板、混凝土基础等附属构件 | m2 | 108 | 0 | 0 | 0 | 0
58 | ZB010507007001 | 混凝土封堵 | 1、部位：包括但不限于预留洞口、管道穿越墙体留洞等一切需封堵的二次灌浆 2、投标人综合考虑自行报价，中标后不调整 | 项 | 2 | 0 | 0 | 0 | 0
59 | 011705001001 | 沉降观测 | 1、部位：蔡村服务区服务楼 2、沉降观测 3、竣工后,第一年内每隔2~3个月观测一次,以后每隔4~6个月观测一次。沉降停测标准可采用连续两次半年沉降量不超过 2mm。 | 项 | 2 | 0 | 0 | 0 | 0
| 0117 | 技术措施工程
| 011701 | 脚手架工程
60 | 011701002001 | 脚手架 | 1、部位：蔡村服务区服务楼 2、基础脚手架、外脚手架、砌筑脚手架、装饰脚手架等 | 项 | 1 | 0 | 0 | 0 | 0
| 011702 | 混凝土模板及支架（撑）
61 | 011702001001 | 模板工程 | 1、部位：蔡村服务区服务楼 2、所有混凝土工程所需的模板和超高模板制作、安装、拆除、整理堆放及场内外运输 3、清理模板粘结物及模内杂物、刷隔离剂等 | 项 | 1 | 0 | 0 | 0 | 0
| 011703 | 垂直运输
62 | 011703001001 | 垂直运输 | 1、部位：蔡村服务区服务楼 2、建筑垂直运输费 | 项 | 1 | 0 | 0 | 0 | 0
| 011705 | 大型机械设备进出场及安拆
63 | 011705001002 | 大型机械设备进出场及安拆 | 1、部位：蔡村服务区服务楼 2、投标单位根据现有的图纸资料、招标文件和施工规范等资料，充分考虑，一次性报价，中标后不得调整 | 项 | 1 | 0 | 0 | 0 | 0
64 |  | 合计 |  |  |  |  | 0 |  | 0

## 蔡村服务楼-精装修工程
房建劳务招标清单
工程名称：蔡村服务楼-精装修工程
序号 | 项目编码 | 项目名称 | 项目特征描述 | 计量 单位 | 工程量 | 金额（元）
[6 empty] | 全费用综合单价（含税） | 全费用合价（含税） | 劳务费用综合单价（含税） | 劳务费用合价（含税）
| 1.1 | 楼地面装饰工程
1 | 011101001001 | 水泥砂浆楼地面找平层 | 1、找平层厚度、砂浆配合比：素水泥（内掺建筑胶）一道，最薄处20mm厚1:3水泥砂浆找平层 | m2 | 5197.58 | 0 | 0 | 0 | 0
2 | 010904002001 | 楼（地）面涂膜防水 | 1、防水膜品种：1.5mm厚聚氨酯防水涂膜 | m2 | 310.76 | 0 | 0 | 0 | 0
3 | 011102003001 | 铺贴仿大理石地砖（900*1800） | 1、面层：900*1800*9mm仿大理石地砖，颜色详见图纸 2、结合层：6mm厚建筑胶水泥砂浆 3、其他：含美缝 | m2 | 2464.3 | 0 | 0 | 0 | 0
4 | 011102003002 | 铺贴仿大理石地砖（800*800） | 1、面层：800*800*9mm仿大理石地砖，颜色详见图纸 2、结合层：6mm厚建筑胶水泥砂浆 3、其他：含美缝 | m2 | 221.67 | 0 | 0 | 0 | 0
5 | 011102003003 | 铺贴通体地砖（800*400） | 1、面层：800*400*9mm中灰色通体地砖，颜色详见图纸 2、结合层：6mm厚建筑胶水泥砂浆 3、其他：含美缝 | m2 | 531.14 | 0 | 0 | 0 | 0
6 | 011102003004 | 铺贴防滑地砖（900*1800） | 1、面层：900*1800*9mm防滑地砖，颜色详见图纸 2、结合层：6mm厚建筑胶水泥砂浆 3、其他：含美缝 | m2 | 890.84 | 0 | 0 | 0 | 0
7 | 011102003005 | 铺贴防滑地砖（600*600） | 1、面层：600*600*9mm防滑地砖，颜色详见图纸 2、结合层：6mm厚建筑胶水泥砂浆 3、其他：含美缝 | m2 | 310.76 | 0 | 0 | 0 | 0
8 | 011102003006 | 铺贴仿木地板地砖 | 1、面层：800*150*10mm仿木地板地砖，颜色详见图纸 2、结合层：5mm厚素水泥粘贴层 3、其他：含美缝 | m2 | 251.44 | 0 | 0 | 0 | 0
9 | 011108001001 | 铺贴意大利灰大理石 | 1、面层：20mm厚深灰色意大利灰大理石 2、贴结合层厚度、材料种类：30mm厚1:3干硬性水泥砂浆 3、其他：含养护、美缝 | m2 | 48.3 | 0 | 0 | 0 | 0
10 | 011104004001 | 防静电活动地板 | 1、面层：600*600*30mm抗静电地板 2、可调节支架 | m2 | 135.02 | 0 | 0 | 0 | 0
11 | 011103001001 | 塑胶地面 | 1、面层：6mmPVC塑胶地板 2、粘结层：6mm厚建筑胶水泥砂浆 | m2 | 33.34 | 0 | 0 | 0 | 0
12 | 011104001001 | 铝合金防尘地毯 | 1、面层材料品种、规格：成品铝合金防尘地毯 | m2 | 63.02 | 0 | 0 | 0 | 0
13 | 011106002001 | 防滑地砖楼梯面 | 1、面层材料品种、规格、颜色：600*600*9mm防滑地砖，5mm防滑槽 | m2 | 77.62 | 0 | 0 | 0 | 0
14 | 011105003001 | 块料踢脚线 | 1、踢脚线高度：100mm 2、粘贴层厚度、材料种类：6mm厚建筑胶水泥砂浆 3、面层材料品种、规格：600*600*9mm防滑地砖 | m | 147.8 | 0 | 0 | 0 | 0
15 | WB011105006001 | 不锈钢踢脚线 （50mm高） | 1、踢脚线高度：50mm 2、基层材料种类、规格：9mm厚阻燃夹板 3、面层材料品种、规格：1.2mm厚雾面黑钛金不锈钢 | m | 418.7 | 0 | 0 | 0 | 0
16 | WB011105006002 | 不锈钢踢脚线 （80mm高） | 1、踢脚线高度：80mm 2、基层材料种类、规格：9mm厚阻燃夹板 3、面层材料品种、规格：1.2mm厚雾面黑钛金不锈钢 | m | 26.31 | 0 | 0 | 0 | 0
17 | WB011105006003 | 铝合金踢脚线 | 1、踢脚线高度：50mm 2、面层材料品种、规格：卡扣式极窄铝合金踢脚线，颜色详见图纸 | m | 931.78 | 0 | 0 | 0 | 0
18 | 011105002001 | 石材踢脚线 | 1、踢脚线高度：200mm 2、龙骨材料种类、规格：镀锌钢龙骨 3、基层材料种类、规格：10mm厚阻燃板 4、粘贴层厚度、材料种类：石材专用粘接剂 5、面层材料品种、规格：20mm厚深灰色意大利灰大理石 | m | 54.72 | 0 | 0 | 0 | 0
19 | 010904004001 | 楼（地）面变形缝 | 1、材料：成品定制伸缩缝铝合金盖板 2、其他：含止水带、抗震弹簧、铝合金滑杆 | m | 32 | 0 | 0 | 0 | 0
| 1.2 | 墙柱面装饰工程
20 | 010903002001 | 墙面涂膜防水 | 1、防水膜品种：1.5mm厚聚氨酯防水涂膜 | m2 | 1508.8 | 0 | 0 | 0 | 0
21 | 011204003001 | 铺贴墙砖（300*600） | 1、面层：300*600*9mm灰色墙砖 2、结合层：瓷砖专用胶 3、其他：含美缝 | m2 | 594.76 | 0 | 0 | 0 | 0
22 | 011204003002 | 铺贴墙砖（900*1800） | 1、面层：900*1800*9mm灰色墙砖 2、结合层：瓷砖专用胶 3、其他：含美缝 | m2 | 926.96 | 0 | 0 | 0 | 0
23 | 011204003003 | 铺贴格子砖 | 1、面层：300*600*10mm黑缝18格哑光白色格子砖 2、结合层：瓷砖专用胶 3、其他：含美缝 | m2 | 198.1 | 0 | 0 | 0 | 0
24 | 011407001001 | 墙面无机涂料 | 1、刮腻子要求：满刮腻子3遍 2、涂料品种、喷刷遍数：无机涂料（一底两面），颜色详见图纸 | m2 | 5710.12 | 0 | 0 | 0 | 0
25 | 011407001002 | 墙面防水无机涂料 | 1、刮腻子要求：满刮腻子3遍 2、涂料品种、喷刷遍数：防水无机涂料（一底两面），颜色详见图纸 | m2 | 363.88 | 0 | 0 | 0 | 0
26 | 011407001003 | 墙面无机涂料 | 1、刮腻子要求：满刮腻子3遍 2、涂料品种、喷刷遍数：肌理涂料（一底两面），颜色详见图纸 | m2 | 370.98 | 0 | 0 | 0 | 0
27 | WB011207003001 | 墙面型钢龙骨 | 1、龙骨材料种类、规格：镀锌钢龙骨，具体规格详见图纸 | t | 37.434 | 0 | 0 | 0 | 0
28 | WB011207004001 | 阻燃板基层（9mm厚） | 1、材料种类、规格：9mm厚阻燃板 | m2 | 44.38 | 0 | 0 | 0 | 0
29 | WB011207004002 | 阻燃板基层（12mm厚） | 1、材料种类、规格：12mm厚阻燃板 | m2 | 85.36 | 0 | 0 | 0 | 0
30 | WB011207004003 | 阻燃板基层（15mm厚） | 1、材料种类、规格：15mm厚阻燃板 | m2 | 453.32 | 0 | 0 | 0 | 0
31 | WB011207004004 | 阻燃板基层（18mm厚） | 1、材料种类、规格：18mm厚阻燃板 | m2 | 2636.3 | 0 | 0 | 0 | 0
32 | WB011207004005 | 石膏板基层 | 1、材料种类、规格：9.5mm厚纸面石膏板 | m2 | 18.72 | 0 | 0 | 0 | 0
33 | WB011207004006 | 双层水泥压力板基层 | 1、材料种类、规格：双层12mm厚水泥压力板，满挂钢丝网 | m2 | 1.84 | 0 | 0 | 0 | 0
34 | 011207001001 | 密度板墙面 | 1、面层材料品种、规格：20mm厚密度板喷灰色漆 | m2 | 14.34 | 0 | 0 | 0 | 0
35 | 011207001002 | 密度板墙面（雕刻造型） | 1、面层材料品种、规格：双层20mm厚高密度板雕刻山型喷灰色漆 | m2 | 17.74 | 0 | 0 | 0 | 0
36 | 011207001003 | PU仿古瓦片墙面 | 1、面层材料品种、规格：1200*360*30mm灰色PU仿古瓦片聚氨酯 | m2 | 95.06 | 0 | 0 | 0 | 0
37 | 011207001004 | 铝板墙柱面 | 1、面层材料品种、规格：3.0mm厚铝单板，具体颜色详见图纸 2、含锚栓、铝合金挂件、绝缘垫、角铝、螺钉等其他一切配件 | m2 | 754.01 | 0 | 0 | 0 | 0
38 | 011207001005 | 穿孔铝板墙面 | 1、面层材料品种、规格：3.0mm厚穿孔铝板（图案定做），背衬3mm厚透光亚克力 2、含锚栓、铝合金挂件、绝缘垫、角铝、螺钉等其他一切配件 | m2 | 497.3 | 0 | 0 | 0 | 0
39 | 011207001006 | 铝塑板墙面 | 1、面层材料品种、规格：3.0mm厚铝塑板，具体颜色详见图纸 2、含锚栓、铝合金挂件、绝缘垫、角铝、螺钉等其他一切配件 | m2 | 10.08 | 0 | 0 | 0 | 0
40 | 011207001007 | 不锈钢墙柱面 | 1、面层材料品种、规格：1.2mm厚灰色/香槟金不锈钢 | m2 | 38.4 | 0 | 0 | 0 | 0
41 | 011207001008 | 雾面不锈钢墙柱面 | 1、面层材料品种、规格：1.2mm厚雾面黑钛金不锈钢 | m2 | 45.04 | 0 | 0 | 0 | 0
42 | 011207001009 | 造型雕刻不锈钢墙柱面 | 1、面层材料品种、规格：1.2mm厚香槟金不锈钢造型雕刻 | m2 | 1.02 | 0 | 0 | 0 | 0
43 | 011207001010 | 亚克力饰面 | 1、面层材料品种、规格：3mm透光亚克力 | m2 | 9.62 | 0 | 0 | 0 | 0
44 | 011204001001 | 石材台面 | 1、部位：开水间 2、面层材料品种、规格：20mm仿爵士白人造石 | m2 | 1.84 | 0 | 0 | 0 | 0
45 | 011204001002 | 石材墙面 | 1、面层材料品种、规格：20mm深灰色意大利灰大理石 2、结合层材料种类：石材专用粘接剂 | m2 | 4.32 | 0 | 0 | 0 | 0
46 | 011207001011 | 冰火板墙面 | 1、面层材料品种、规格：10mm厚灰色/粉色冰火板饰面 | m2 | 132.64 | 0 | 0 | 0 | 0
47 | 011207001012 | 碳素板墙面 | 1、面层材料品种、规格：8mm仿木纹碳素板 2、其他：含定制弧形收口 | m2 | 1509.42 | 0 | 0 | 0 | 0
48 | 011208001001 | 科定板墙面 | 1、面层材料品种、规格、品牌、颜色：3.6mm科定板 | m2 | 158.5 | 0 | 0 | 0 | 0
49 | 011208001002 | 木饰面墙面 | 1、面层材料品种、规格、品牌、颜色：15mm成品浅色木饰面 | m2 | 207.45 | 0 | 0 | 0 | 0
50 | 011208001003 | 竹木纤维板墙面 | 1、面层材料品种、规格、品牌、颜色：10mm竹木纤维板 | m2 | 66.43 | 0 | 0 | 0 | 0
51 | 011207001013 | 木格栅墙面 | 1、面层材料品种、规格：50*30mm木格栅，间距100mm | m2 | 7.75 | 0 | 0 | 0 | 0
52 | 011408001001 | 墙布裱糊 | 1、面层材料品种、规格：喷绘墙布，具体颜色详见图纸 | m2 | 149.58 | 0 | 0 | 0 | 0
53 | 011507003001 | 软膜灯箱 | 1、名称：成品银色极窄铝型材边框软膜灯箱安装 2、龙骨及基层另计，具体做法详见图纸 | m2 | 8.53 | 0 | 0 | 0 | 0
54 | WB011507003001 | 灯箱面层 | 1、材料种类、规格：抗污型3P布表面做UV喷绘 | m2 | 15.34 | 0 | 0 | 0 | 0
55 | 010903004001 | 墙面变形缝 | 1、嵌缝材料种类：成品定制伸缩缝铝合金盖板 2、其他：含铝合金框架、铝合金盖板、不锈钢弹簧等 | m | 47.2 | 0 | 0 | 0 | 0
| 1.3 | 天棚装饰工程
56 | 011302006001 | 吊顶反支撑 | 1、材料品种、规格：镀锌钢材，具体规格详见图纸 | m2 | 149.24 | 0 | 0 | 0 | 0
57 | WB011302003001 | 天棚镀锌钢龙骨 | 1、龙骨材料种类、规格：镀锌钢龙骨，具体规格详见图纸 | m2 | 812.24 | 0 | 0 | 0 | 0
58 | WB011302003002 | 天棚轻钢龙骨 | 1、吊杆规格：φ8吊筋 2、龙骨材料种类、规格：60系列轻钢龙骨 | m2 | 2161.46 | 0 | 0 | 0 | 0
59 | WB011302003003 | 天棚木龙骨 | 1、龙骨材料种类、规格：木龙骨，涂刷防火涂料 | m2 | 5.6 | 0 | 0 | 0 | 0
60 | WB011302003004 | 天棚铝合金龙骨（600*600mm） | 1、吊杆规格：φ8吊筋 2、龙骨材料种类、规格：T型铝合金龙骨 | m2 | 40.26 | 0 | 0 | 0 | 0
61 | WB011302003005 | 天棚铝合金龙骨（600*600mm外） | 1、吊杆规格：φ8吊筋 2、龙骨材料种类、规格：T型铝合金龙骨 | m2 | 77.04 | 0 | 0 | 0 | 0
62 | 011302001001 | 双层石膏板吊顶 | 1、基层材料种类、规格：9.5mm厚纸面石膏板 2、面层材料品种、规格：9.5mm厚纸面石膏板 | m2 | 1315.74 | 0 | 0 | 0 | 0
63 | 011302001002 | 双层防水石膏板吊顶 | 1、基层材料种类、规格：9.5mm厚防水纸面石膏板 2、面层材料品种、规格：9.5mm厚防水纸面石膏板 | m2 | 202.97 | 0 | 0 | 0 | 0
64 | 011302001003 | 阻燃板双层防水石膏板吊顶 | 1、基层材料种类、规格：12mm阻燃板+9.5mm厚防水纸面石膏板 2、面层材料品种、规格：9.5mm厚防水纸面石膏板 | m2 | 79.46 | 0 | 0 | 0 | 0
65 | 011302001004 | 阻燃板石膏板吊顶 | 1、基层材料种类、规格：12mm厚阻燃板 2、面层材料品种、规格：9.5mm厚纸面石膏板 | m2 | 5.6 | 0 | 0 | 0 | 0
66 | 011302001005 | 阻燃板石膏板吊顶（绿植区） | 1、基层材料种类、规格：18mm厚阻燃板 2、面层材料品种、规格：9.5mm厚纸面石膏板 | m2 | 11.7 | 0 | 0 | 0 | 0
67 | 011302001006 | 阻燃板防水石膏板吊顶 | 1、基层材料种类、规格：12mm厚阻燃板 2、面层材料品种、规格：9.5mm厚防水纸面石膏板 | m2 | 6.58 | 0 | 0 | 0 | 0
68 | 011302001007 | 阻燃板木饰面吊顶（美食广场） | 1、基层材料种类、规格：18mm厚阻燃板 2、面层材料品种、规格：15mm厚成品浅色木饰面 | m2 | 52.4 | 0 | 0 | 0 | 0
69 | 011302001008 | 阻燃板木饰面吊顶（开水间） | 1、基层材料种类、规格：9mm厚阻燃板 2、面层材料品种、规格：15mm厚成品浅色木饰面 | m2 | 37.58 | 0 | 0 | 0 | 0
70 | 011302001009 | 阻燃板不锈钢水波纹板吊顶 | 1、基层材料种类、规格：18mm厚阻燃板 2、面层材料品种、规格：0.6mm厚镜面银201不锈钢水波纹板 | m2 | 415.2 | 0 | 0 | 0 | 0
71 | 011302001010 | 阻燃板不锈钢板吊顶（活动室、会议室） | 1、基层材料种类、规格：12mm厚阻燃板 2、面层材料品种、规格：1.2mm厚黑钛金不锈钢板 | m2 | 3.78 | 0 | 0 | 0 | 0
72 | 011302001011 | 阻燃板不锈钢板吊顶 | 1、基层材料种类、规格：18mm厚阻燃板 2、面层材料品种、规格：1.2mm厚黑钛金不锈钢板 | m2 | 143.58 | 0 | 0 | 0 | 0
73 | 011302001012 | 便利店水滴造型吊顶 | 1、基层材料种类、规格：15mm厚阻燃板 2、面层材料品种、规格：9.5mm厚纸面石膏板 | m2 | 83.9 | 0 | 0 | 0 | 0
74 | 011302001013 | 便利店直线吊顶 | 1、基层材料种类、规格：15mm厚阻燃板 2、面层材料品种、规格：9.5mm厚纸面石膏板 | m2 | 98.4 | 0 | 0 | 0 | 0
75 | 011407002001 | 天棚喷刷无机涂料 | 1、喷刷涂料部位：吊顶、原结构顶、铝方通吊顶上方 2、刮腻子要求：满刮腻子2遍 3、涂料品种、喷刷遍数：无机涂料（一底两面） | m2 | 2691.74 | 0 | 0 | 0 | 0
76 | 011407002002 | 天棚喷刷防水无机涂料 | 1、喷刷涂料部位：吊顶、原结构顶 2、刮腻子要求：满刮腻子2遍 3、涂料品种、喷刷遍数：防水无机涂料（一底两面） | m2 | 431.51 | 0 | 0 | 0 | 0
77 | 011407002003 | 天棚喷刷肌理涂料 | 1、喷刷涂料部位：吊顶、原结构顶 2、刮腻子要求：满刮腻子2遍 3、涂料品种、喷刷遍数：深灰色肌理涂料（一底两面） | m2 | 908.12 | 0 | 0 | 0 | 0
78 | 011302002001 | 40*100mm铝方通吊顶 | 1、面层规格、种类：40*100*1.2mm仿木纹铝方通 2、其他：含专用龙骨及辅材 | m2 | 47.96 | 0 | 0 | 0 | 0
79 | 011302002002 | 铝扣板吊顶 | 1、面层规格、种类：600*600*0.8mm厚铝扣板，颜色详见图纸 | m2 | 40.26 | 0 | 0 | 0 | 0
80 | 011302002003 | 微孔铝扣板吊顶 | 1、面层规格、种类：300*1200*1.2mm厚白色微孔铝扣板，颜色详见图纸 | m2 | 26.64 | 0 | 0 | 0 | 0
81 | 011302002004 | 铝板吊顶 | 1、面层规格、种类：3.0mm白色铝单板 | m2 | 634.76 | 0 | 0 | 0 | 0
82 | 011302001014 | 矿棉板吊顶 | 1、面层材料品种、规格：300*1200mm矿棉板 | m2 | 50.4 | 0 | 0 | 0 | 0
83 | WB011302006001 | 透光灯膜 | 1、面层材料品种、规格：0.2mm厚白色天花软膜 | m2 | 9.6 | 0 | 0 | 0 | 0
84 | 011302001015 | 窗帘盒 | 1、基层材料种类、规格：12mm阻燃板基层 2、面层材料品种、规格：9.5mm厚纸面石膏板 3、其他：涂料另计 | m | 85.5 | 0 | 0 | 0 | 0
85 | 011304001001 | 灯带（槽） | 1、基层材料种类、规格：18mm厚阻燃板 2、面层材料品种、规格、：9.5mm石膏板 3、其他：涂料另计 | m | 522.48 | 0 | 0 | 0 | 0
86 | 010810001001 | 电动遮阳帘 | 1、材质：电动双开折叠式遮阳帘 | m2 | 364.68 | 0 | 0 | 0 | 0
| 1.4 | 隔墙隔断装饰工程
87 | 011210005001 | 卫生间成品隔断 | 1、隔断材料品种、规格：18mm厚蜂窝铝板，具体颜色详见图纸 2、配件品种、规格：含不锈钢收口，不锈钢门铰，不锈钢衣钩，不锈钢抽手，不锈钢门锁，有无人指示灯等配件 | m2 | 1049.8 | 0 | 0 | 0 | 0
88 | 011210005002 | 卫生间小便器隔断 | 1、隔断材料品种、规格：18mm厚蜂窝铝板，具体颜色详见图纸 2、配件品种、规格：含不锈钢收口等配件 | m2 | 19.84 | 0 | 0 | 0 | 0
89 | 011210003001 | 淋浴隔断（12mm钢化玻璃） | 1、玻璃品种、规格：12mm钢化玻璃淋浴隔断 2、其他：含不锈钢门拉手，合页，不锈钢门夹，挡水石等五金配件 | m2 | 96.64 | 0 | 0 | 0 | 0
90 | 011210003002 | 玻璃隔断 | 1、边框材料种类、规格：60*120mm铝型材 2、玻璃品种、规格：6+1.14pvb+6钢化夹胶玻璃 | m2 | 174.46 | 0 | 0 | 0 | 0
91 | 011210006001 | 管道包封（无水房间） | 1、骨架材料种类、规格：镀锌钢龙骨 2、隔板材料品种、规格：18mm阻燃板+12mm纸面石膏板 | m2 | 18.72 | 0 | 0 | 0 | 0
92 | 011210006002 | 管道包封（有水房间） | 1、骨架材料种类、规格：镀锌钢龙骨 2、隔板材料品种、规格：双层12mm厚水泥压力板，满布钢丝网 | m2 | 11.12 | 0 | 0 | 0 | 0
93 | WB011209017001 | 铝合金百叶 | 1、百叶规格：40mm厚成品铝合金百叶，镀锌方管边框 | m2 | 37.36 | 0 | 0 | 0 | 0
94 | WB011207004007 | 钢龙骨隔墙 | 1、部位：美食广场 2、龙骨材料种类、规格：30*30*3mm厚镀锌钢龙骨 3、基层材料种类、规格：18mm阻燃板基层 4、面层材料种类、规格：8mm厚仿木纹碳素板，20mm厚仿爵士白人造石压顶，50mm高香槟金铝型材踢脚线 5、屏风材料种类、规格：20*40mm香槟金铝型材框，内嵌8mm长虹玻璃 | m | 53.6 | 0 | 0 | 0 | 0
| 1.5 | 门窗工程
95 | 010802001001 | 电动移门 | 1、门材质：定制电动移门 2、其他：含感应器、电动移门、移门轨道、按钮、门锁等一切五金配件 | m2 | 8.8 | 0 | 0 | 0 | 0
96 | 010802001002 | 长虹玻璃门（双人间） | 1、门材质：极窄边8mm厚长虹玻璃门 2、其他：含不锈钢合页、不锈钢执手锁、不锈钢门吸、静音密封条、门套等一切五金配件 | m2 | 26.88 | 0 | 0 | 0 | 0
97 | 010802001003 | 钢化磨砂玻璃门 | 1、门材质：5+12A+5LOW-E双面钢化磨砂玻璃 2、其他：含不锈钢合页、不锈钢门把手、静音密封条、门套等一切五金配件 | m2 | 10.08 | 0 | 0 | 0 | 0
98 | 010802001004 | 玻璃地弹门 | 1、门材质：60*120mm黑灰色铝型材框，6+1.14pvb+6钢化夹胶玻璃，定制1500*80*30mm成品原木色实木拉丝（丝网印logo） 2、其他：含地弹簧、不锈钢门夹、静音密封条等一切五金配件 | m2 | 17.28 | 0 | 0 | 0 | 0
99 | 010802001005 | 不锈钢饰面门 | 1、门材质：银灰色不锈钢门 2、其他：含门芯、不锈钢合页、不锈钢执手锁、不锈钢门吸，静音密封条、门套等一切五金配件 | m2 | 4.2 | 0 | 0 | 0 | 0
100 | 010801002001 | 工具间门 | 1、门材质：定制黑灰色烤漆木饰面门 2、其他：含内置隔音棉、不锈钢合页、不锈钢执手锁、不锈钢门吸，静音密封条，挂衣钩等一切五金配件 | m2 | 4.2 | 0 | 0 | 0 | 0
101 | 010801002002 | 实木复合门 | 1、门材质：胡桃木饰面门（含门套） 2、其他：含内置隔音棉、不锈钢合页、不锈钢执手锁、不锈钢门吸、静音密封条、挂衣钩，成品胡桃木饰面门套等一切五金配件 | m2 | 63.42 | 0 | 0 | 0 | 0
102 | 010803001001 | 金属卷闸门 | 1、门材质：成品钢制卷帘门 2、其他：含拉手、门锁等一切五金配件 | m2 | 13.2 | 0 | 0 | 0 | 0
103 | 010802001006 | 消防暗门 | 1、门材质：镀锌钢龙骨，18mm阻燃板，8mm仿木纹碳素板 2、其他：含不锈钢合页、铰链、防撞条、静音密封条、PVC发光消火栓标志等一切五金配件 | m2 | 11.24 | 0 | 0 | 0 | 0
104 | 010808004001 | 金属门套 | 1、基层材料种类：18mm厚阻燃板基层 2、面层材料品种、规格：1.2mm厚黑灰色不锈钢 | m2 | 15.6 | 0 | 0 | 0 | 0
105 | 010808004002 | 金属窗套 | 1、基层材料种类：15mm厚阻燃板基层 2、面层材料品种、规格：1.2mm厚黑灰色不锈钢 | m2 | 174.84 | 0 | 0 | 0 | 0
106 | 010809004001 | 窗台石 | 1、材质、规格、颜色：20mm厚中国黑石材 | m2 | 39.9 | 0 | 0 | 0 | 0
| 1.6 | 其他装饰工程
107 | 011505010001 | 镜箱（一层） | 1、部位：一层公共卫生间 2、镜面玻璃品种、规格：6mm高清防爆银镜 3、框材质、断面尺寸：1.2mm厚不锈钢包边 4、基层材料种类：30*30*3mm镀锌钢龙骨，15mm厚阻燃板 | m2 | 29.9 | 0 | 0 | 0 | 0
108 | 011505010002 | 镜箱（二层） | 1、部位：二层公卫、双人间 2、镜面玻璃品种、规格：6mm高清防爆银镜 3、框材质、断面尺寸：1.2mm厚不锈钢包边 4、基层材料种类：30*30*3mm镀锌钢龙骨，12mm厚阻燃板 | m2 | 27.86 | 0 | 0 | 0 | 0
109 | 011505010003 | 智能银镜 | 1、镜面玻璃品种、规格：成品智能银镜(黑钛金不锈钢边框) | m2 | 2.62 | 0 | 0 | 0 | 0
110 | 011505001001 | 儿童洗漱台 | 1、材料品种、规格、颜色：成品选购洗手台盆及卡通银镜 | 套 | 2 | 0 | 0 | 0 | 0
111 | 011505001002 | 洗漱台（一层公卫） | 1、支架材料品种、规格：30*30*3mm镀锌方管 2、基层材料品种、规格：15mm阻燃板 3、台面材料品种、规格：20mm中国黑石材 4、柜体材料品种、规格：18mm铝蜂窝板 5、其他：20mm中国黑石材踢脚，含合页、柜门拉手等五金配件 | m2 | 24.42 | 0 | 0 | 0 | 0
112 | 011505001003 | 洗漱台（双人间） | 1、支架材料品种、规格：L50*5mm镀锌角钢 2、基层材料品种、规格：9mm阻燃板 3、台面材料品种、规格：20mm仿爵士白人造石 | m2 | 11.11 | 0 | 0 | 0 | 0
113 | 011505001004 | 洗漱台（二层公卫） | 1、支架材料品种、规格：L50*5mm镀锌角钢 2、基层材料品种、规格：双层9mm阻燃板 3、台面材料品种、规格：20mm仿爵士白人造石 4、柜体材料品种、规格：15mm成品浅色木饰面 5、其他：含合页、柜门拉手等五金配件 | m2 | 4.88 | 0 | 0 | 0 | 0
114 | 010809004002 | 小便斗置物台 | 1、龙骨材质、规格：30*30*3mm热镀锌方管 2、材质、规格：20mm仿爵士白人造石 | m2 | 14.43 | 0 | 0 | 0 | 0
115 | 010809004003 | 卫生间隔墙压顶 | 1、材质、规格：20mm厚中国黑石材 | m2 | 44.18 | 0 | 0 | 0 | 0
116 | 011505005001 | 残疾人台盆扶手 | 1、材料品种、规格：成品残疾人台盆扶手（ABS树脂外管内置不锈钢管） | 副 | 4 | 0 | 0 | 0 | 0
117 | 011505005002 | 残疾人坐便器扶手 | 1、材料品种、规格：成品残疾人坐便器扶手（ABS树脂外管内置不锈钢管） | 副 | 6 | 0 | 0 | 0 | 0
118 | 011505005003 | 残疾人小便器扶手 | 1、材料品种、规格：成品残疾人小便器扶手（ABS树脂外管内置不锈钢管） | 副 | 6 | 0 | 0 | 0 | 0
119 | 011508004001 | 金属字 | 1、镌字材料品种、颜色：金属无边迷你发光字 2、字体规格：30mm厚 | 个 | 144 | 0 | 0 | 0 | 0
120 | 011502002001 | 木质装饰线 | 1、线条材料品种、规格：定制60*60mm仿木纹碳素板线条 | m | 725.6 | 0 | 0 | 0 | 0
121 | 011502002002 | 木质装饰线 | 1、安装部位：便利店 2、线条材料品种、规格：20*60mm木饰面线条 | m | 234 | 0 | 0 | 0 | 0
122 | 011502002003 | 木质装饰线 | 1、安装部位：美食广场 2、线条材料品种、规格：20*50mm实木线条 | m | 820 | 0 | 0 | 0 | 0
123 | 011502001001 | 金属装饰条 | 1、线条材料品种、规格、颜色：5*15mm香槟金不锈钢线条 | m | 339.4 | 0 | 0 | 0 | 0
124 | 011502001002 | 金属装饰条 | 1、线条材料品种、规格、颜色：10*15mm黑钛金不锈钢线条 | m | 246.7 | 0 | 0 | 0 | 0
125 | 011502003001 | 石材装饰线 | 1、线条材料品种、规格、颜色：60*40mm中国黑石材线条 | m | 109.5 | 0 | 0 | 0 | 0
126 | WB011508001001 | 装饰摆件鱼（大号） | 1、材料品种、颜色：电镀金色树脂装饰挂件 2、规格、尺寸：73*220mm | 个 | 8 | 0 | 0 | 0 | 0
127 | WB011508001002 | 装饰摆件鱼（中号） | 1、材料品种、颜色：电镀金色树脂装饰挂件 2、规格、尺寸：65*180mm | 个 | 10 | 0 | 0 | 0 | 0
128 | 011505006001 | 置物架(淋浴间) | 1、材料品种、规格：成品不锈钢置物架 | 套 | 6 | 0 | 0 | 0 | 0
129 | 011505006002 | 毛巾架(双人间) | 1、材料品种、规格：成品不锈钢毛巾架 | 套 | 16 | 0 | 0 | 0 | 0
130 | 011505006003 | 整理台 | 1、材料品种、规格：成品选购整理台 | 套 | 4 | 0 | 0 | 0 | 0
131 | 011501005001 | 母婴室定制柜 | 1、台柜规格：900*850mm 2、材料种类、规格：镀锌钢龙骨，阻燃板基层，20mm厚仿爵士白人造石台面，15mm厚成品木饰面柜体，定制咖啡色皮质软包垫 3、其他：含石材台面、隔板、置物板、铰链、五金、柜门、可开启柜门等 | m | 6.78 | 0 | 0 | 0 | 0
132 | 011501005002 | 开水间吧台柜 | 1、台柜规格：500mm宽 2、材料种类、规格：镀锌钢龙骨，阻燃板基层，20mm厚仿爵士白人造石台面，15mm厚成品木饰面柜体 3、其他：含石材台面、隔板、铰链、五金、柜门、内置垃圾桶、可开启柜门等 | m | 9.98 | 0 | 0 | 0 | 0
133 | 011501020001 | 服务台 | 1、台柜规格：3500*800*1150mm 2、材料种类、规格：镀锌钢龙骨，阻燃板基层，木饰面柜体，20mm白色石材台面及侧板，铝合金长城板装饰，香槟金铝型材踢脚 3、其他：含透光软膜、抽屉、柜门、轨道、合页、拉手等五金配件 | 个 | 2 | 0 | 0 | 0 | 0
134 | 011501016001 | 便利店置物搁架 | 1、台柜规格：600*300mm 2、材料种类、规格：20*20*5mm深灰色镀锌方管框架焊接、木纹色置物隔板格架 | m | 36.2 | 0 | 0 | 0 | 0
135 | 011501016002 | 便利店收银台 | 1、名称：便利店收银台 2、台柜规格：4200*700*900mm具体尺寸详见图纸 3、材料种类、规格：镀锌钢龙骨，阻燃板基层，20mm厚白色石材台面，钢化夹胶玻璃烟柜面板，定制成品木饰面柜体，1.2mm厚雾面黑钛金不锈钢收边 4、其他：含成品定制抽屉（暗拉手）、合页、滑轨、拉手、木质置物架、定制成品香烟展台等五金配件，具体做法详见图纸 | 个 | 2 | 0 | 0 | 0 | 0
136 | 011501016003 | 便利店收银台（无烟柜） | 1、名称：便利店收银台 2、台柜规格：2200*700*900mm具体尺寸详见图纸 3、材料种类、规格：镀锌钢龙骨，阻燃板基层，20mm厚白色石材台面，定制成品木饰面柜体，1.2mm厚雾面黑钛金不锈钢收边 4、其他：含成品定制抽屉（暗拉手）、合页、滑轨、拉手、木质置物架等五金配件，具体做法详见图纸 | 个 | 2 | 0 | 0 | 0 | 0
137 | 011501016004 | 便利店靠墙高格货架 | 1、名称：便利店靠墙高格货架 2、材料种类、规格：20*20*5mm深灰色镀锌方管框架焊接、20*20*5mm深灰色镀锌方管支撑架（挂件配装）、25*25*5mm深灰色镀锌方管框架、木纹色铝板背板固定安装、木纹色置物隔板格架、深灰色铝单板踢脚线安装 | m2 | 79.64 | 0 | 0 | 0 | 0
138 | 011501016005 | 便利店双面货架 | 1、名称：便利店双面货架 2、台柜规格：2700*900*1400mm具体尺寸详见图纸 3、材料种类、规格：深灰色钢丝栏板、20*20*5mm深灰色镀锌方管支撑架（挂件配装）、25*25*5mm深灰色镀锌方管框架、15mm木纹色装饰面板、木纹色置物隔板格架、浅金色不锈钢LOGO等 | 组 | 18 | 0 | 0 | 0 | 0
139 | 011501016006 | 便利店地堆展架 | 1、名称：便利店地堆展架 2、台柜规格：1520*900*900mm具体尺寸详见图纸 3、材料种类、规格：镀锌方管框架，高密度板基层，白色哑光混水漆饰面 4、其他：含铝单板雕刻内发光logo，迷你无边发光字，不锈钢踢脚 | 组 | 12 | 0 | 0 | 0 | 0
140 | 011501016007 | 便利店饮料柜 | 1、名称：便利店饮料柜 2、台柜规格：2720*720*2200mm具体尺寸详见图纸 | 组 | 4 | 0 | 0 | 0 | 0
141 | 011501005003 | 书桌 | 1、台柜规格：500mm宽 2、材料种类、规格：15mm厚成品木饰面板 | m | 40.6 | 0 | 0 | 0 | 0
142 | 011501008001 | 电子阅览区柜 | 1、部位：员工活动中心 2、台柜规格：500宽 3、材料种类、规格：15mm成品浅色木饰面板 4、其他：含成品定制抽屉（暗拉手）、合页、滑轨、拉手等五金配件，具体做法详见图纸 | m | 10.05 | 0 | 0 | 0 | 0
143 | 011501006001 | 书柜 | 1、部位：员工活动中心 2、台柜规格：2400*500mm 3、材料种类、规格：15mm成品浅色木饰面板 4、其他：含柜门合页、拉手等五金配件，具体做法详见图纸 | m | 4 | 0 | 0 | 0 | 0
144 | 011501014001 | 水吧台 | 1、部位：员工活动中心 2、台柜规格：950*500mm 3、材料种类、规格：15mm成品浅色木饰面板，20mm厚白色石材台面 4、其他：含柜门合页、拉手等五金配件，具体做法详见图纸 | m | 2 | 0 | 0 | 0 | 0
145 | 010501001001 | 蹲坑回填 | 1、材料种类：2道砖砌筑，内填C20混凝土 2、抬升高度：200mm | m2 | 9.2 | 0 | 0 | 0 | 0
146 | WB011508001003 | 室内标识标牌 | 1、部位：蔡村服务区双侧 2、内容：室内标牌设计、制作、安装费 3、投标单位自行综合考虑，一次性包死，中标后不予调整 | 项 | 1 | 0 | 0 | 0 | 0
147 | 011701006001 | 满堂脚手架 | 1、部位：蔡村服务区双侧 2、名称：装饰综合脚手架 3、内容：综合考虑脚手架材质、搭拆方式等 | 项 | 1 | 0 | 0 | 0 | 0
148 |  | 合计 |  |  |  |  | 0 |  | 0

## 蔡村机修间-建筑装饰工程
房建劳务招标清单
工程名称：蔡村机修间-建筑装饰工程
序号 | 项目编码 | 项目名称 | 项目特征描述 | 计量 单位 | 工程量 | 金额（元）
[6 empty] | 全费用综合单价（含税） | 全费用合价（含税） | 劳务费用综合单价（含税） | 劳务费用合价（含税）
| 0101 | 土石方工程
1 | 010101001001 | 场地清理 | 1、土壤类别：详见现场土质及地勘报告 2、平整要求：正负30cm以内的场地平整 3、备注：投标人自行勘察现场，综合考虑，综合报价，中标后不予调整 | m2 | 262.28 | 0 | 0 | 0 | 0
2 | 010101002001 | 挖基坑土方 | 1、部位：基础土方 2、在接近设计标高时必须预留一定厚度的土层使用人工清理，预留土层厚度按施工规范执行，投标单位综合考虑报价，标后不予调整 3、土壤类别：见地勘报告及现场土质，自行考虑包括但不限地淤泥，建筑垃圾，杂填土，树根，地面硬化等 4、挖土深度：详见施工图纸及地勘报告，基坑支护范围内所有土方开挖，及红线范围内均开挖至设计标高 5、备注：投标人自行勘察现场，综合考虑，综合报价，中标后不予调整 6、此工程量为消耗量，具体方案由投标人自行考虑，中标后不予调整 | m3 | 465.89 | 0 | 0 | 0 | 0
3 | 010103001001 | 素土回填 | 1、部位：基础回填 2、填方材料品种：素土 3、密实度要求：压实系数不得小于0.94 4、夯填(碾压)：回填土应同步对称,均衡进行,分层夯实,人工夯实厚度≤250mm,机械夯实厚度≤300mm 5、备注：投标人自行勘察现场，综合考虑，综合报价，中标后不予调整 6、此工程量为消耗量，具体方案由投标人自行考虑，中标后不予调整 | m3 | 449.85 | 0 | 0 | 0 | 0
4 | 040103002001 | 余方弃置 | 1、废弃料品种：见地勘报告及现场土质，自行考虑包括但不限地淤泥，建筑垃圾，杂填土，树根，地面硬化等 2、运距：弃土或缺土的运距及弃土场自行考虑，报价含渣土费、取弃土费、保洁费等，以及城管、市容、路政、环保部门征收的等发生的一切费用,且严格执行当地渣土运输管理规定，施工时不予调整 3、备注：投标人自行勘察现场，综合考虑，综合报价，中标后不予调整 4、此工程量为消耗量，具体方案由投标人自行考虑，中标后不予调整 | m3 | 16.04 | 0 | 0 | 0 | 0
| 0103 | 桩基工程
5 | WB010302001001 | 钻孔灌注桩钻（挖）孔（含试验桩） | 1、地层情况：详见地质报告 2、桩径：Φ700 3、成孔方法：机械成孔 4、空桩头长度及入岩投标人自行在报价中综合考虑，中标后不予调整 | m3 | 73.38 | 0 | 0 | 0 | 0
6 | WB010302007001 | 灌注桩混凝土浇筑（含试验桩） | 1、混凝土种类、强度等级：C30商品砼 | m3 | 80.3 | 0 | 0 | 0 | 0
7 | WB010302009001 | 泥浆运输（含试验桩） | 1、运距：投标人自行考虑 2、弃置点（含弃土场费用）、弃土点平整、运输通道、渣土费、保洁费、泥浆池等所有费用均由投标人在投标报价中综合考虑 | m3 | 73.38 | 0 | 0 | 0 | 0
8 | WB010302010001 | 钢筋笼制作（含试验桩） | 1、桩径：Φ700 2、钢筋种类、规格：详见图纸 3、钢筋搭接长度、锚固长度、接头等自行考虑在综合单价中，结算不再另行计取 | t | 4.46 | 0 | 0 | 0 | 0
9 | WB010302011001 | 钢筋笼安装（含试验桩） | 1、桩长：详见图纸设计 | 根 | 15 | 0 | 0 | 0 | 0
10 | 010301004001 | 截（凿）桩头 | 1、桩类型：混凝土灌注桩 2、桩头截面、高度：详见图纸 3、混凝土强度等级：C30 4、有无钢筋：有筋 5、弃置点（含弃土场费用）、弃土点平整、运输通道、渣土费、保洁费等所有费用均由投标人在投标报价中综合考虑 | 根 | 15 | 0 | 0 | 0 | 0
| 0104 | 砌筑工程
11 | 010401001001 | 砖基础 | 1、部位：基础墙 2、砖品种、规格、强度级：MU10混凝土实心砖,M7.5水泥砂浆 | m3 | 15.02 | 0 | 0 | 0 | 0
12 | 010401004001 | 多孔砖墙 | 1、砖品种、规格、强度级：煤矸石烧结空心砖 2、砂浆强度级：M5混合砂浆 3、墙厚、墙高：所有厚度、高度的砌体墙 | m3 | 102.72 | 0 | 0 | 0 | 0
13 | WB010401015001 | 墙基防潮层 | 1、防潮层材料种类：20厚1:2水泥砂浆内加5%防水剂的墙身防潮层 | m2 | 34.32 | 0 | 0 | 0 | 0
| 0105 | 混凝土工程
14 | 010404001001 | 垫层(C15) | 1、部位：基础垫层 | m3 | 15.43 | 0 | 0 | 0 | 0
15 | 010501004001 | 基础（C25) | 1、部位：独立基础、桩承台等 | m3 | 33.32 | 0 | 0 | 0 | 0
16 | 010502001001 | 一次结构混凝土(C25) | 1、部位：柱、梁、板、墙、楼梯、后浇带等 | m3 | 100.35 | 0 | 0 | 0 | 0
17 | 010502001002 | 二次结构混凝土(C25) | 1、部位：圈梁、过梁、水平联系梁、防水反梁、设备基础等 | m3 | 18.6 | 0 | 0 | 0 | 0
18 | 010502001003 | 二次结构混凝土(C20) | 1、部位：圈梁、过梁、水平联系梁、防水反梁、设备基础等 | m3 | 1.64 | 0 | 0 | 0 | 0
19 | 010515001001 | 一级钢HPB300 | 1、钢筋种类、规格：一级钢综合（HPB300） 2、含钢筋所需的连接方式 | t | 1.07 | 0 | 0 | 0 | 0
20 | 010515001002 | 三级钢HRB400 | 1、钢筋种类、规格：三级钢综合（HRB400） 2、含钢筋所需的连接方式 | t | 18.469 | 0 | 0 | 0 | 0
21 | 010516002001 | 预埋铁件 | 1、钢材种类、规格：详见图纸 2、油漆种类：所有外露铁件均应除锈涂红丹两道,刷防锈漆两度 | t | 0.5 | 0 | 0 | 0 | 0
22 | WB010516005001 | 墙面钢板（丝）网 | 1、部位：砌体与混凝土等两种不同基体交接处 2、材料种类：在两种不同基体交接处,应采用钢丝网抹灰钢丝网应标钢丝直径≮1mm(网宽度≥300mm、1mm厚、网眼尺寸不大于10mmX10mm或耐碱玻璃纤维网格布聚合物砂浆加强带(宽度≥300mm)进行处理,加强带与各基体搭接宽度不应小于150mm。 3、含楼梯间和人流通道处钢丝网 | m2 | 606.13 | 0 | 0 | 0 | 0
| 0108 | 门窗工程
23 | 010801001001 | 木门 | 1、门代号及洞口尺寸：木门 | m2 | 30.15 | 0 | 0 | 0 | 0
24 | 010802003001 | 乙级钢质防火门 | 1、备注：专业厂家制作安装，符合设计、规范及相关验收标准，选用消防部门认可的合格产品 | m2 | 5.04 | 0 | 0 | 0 | 0
25 | 010803001001 | 成品卷帘门 | 1、门材质：成品卷帘门 | m2 | 28.8 | 0 | 0 | 0 | 0
26 | 010807001001 | 铝合金窗 | 1、玻璃品种、厚度：6高透光Low-E+12空气+6 2、含消防救援窗 | m2 | 93.42 | 0 | 0 | 0 | 0
| 0109 | 屋面及防水工程
27 | 010902001001 | 平屋面1（有保温不上人） | 1、C20防水细石混凝土40厚，配φ6@150双向，设间距＜6000分格缝（钢筋必须断开），缝宽10，缝内嵌密封胶 2、10厚低强度等级砂浆隔离层 3、3.0+3.0厚双层SBS改性沥青防水卷材 4、2厚高聚物改性沥青防水涂膜 5、20厚1:3水泥砂浆找平层 6、LC5.0黏土陶粒混凝土找坡层（最薄处30厚） 7、50厚挤塑聚苯乙烯泡沫板B1型 8、20厚1:3水泥砂浆找平层 | m2 | 248 | 0 | 0 | 0 | 0
28 | 010901002001 | 平屋面2（无保温不上人） | 1、浅色涂料保护层 2、3+3mm厚SBS改性沥青防水卷材 3、20厚1：3水泥砂浆找平层 4、最薄30厚LC5.0轻集料混凝土2%找坡层 | m2 | 9.38 | 0 | 0 | 0 | 0
| 0111 | 楼地面装饰工程
29 | 011102003001 | 300*300防滑地砖地面 12J304第60页DB21 | 1、300*300地砖，干水泥擦缝 2、30厚1：3水泥砂浆结合层，表面撒水泥粉 3、1.5厚聚氨酯防水层（两道） 4、最薄处20厚1：3水泥砂浆或C20细石混凝土找坡层，抹平 5、水泥浆一道（内掺建筑胶） 6、80厚C15混凝土垫层 7、150厚碎石夯入土中 | m2 | 17.24 | 0 | 0 | 0 | 0
30 | 011102003002 | 1200*600块料地面 12J304第76页DB69 | 1、1200*600地砖，用聚合物水泥砂浆铺砌 2、5厚聚合物水泥砂浆结合层 3、20厚1：3水泥砂浆找平层 4、聚合物水泥浆一道 5、80厚C15混凝土垫层 6、150厚碎石夯入土中 | m2 | 212.66 | 0 | 0 | 0 | 0
31 | 011105003001 | 地砖踢脚线 12J304第183页 | 1、结合层：10厚1：2水泥砂浆粘贴 | m | 202.3 | 0 | 0 | 0 | 0
32 | 011101001001 | 细石混凝土散水 12J003第A2页节点6B | 1、60厚C20细石混凝土随打随磨，撒1：1水泥砂子压实赶光 2、150厚粒径10~40卵石灌注M2.5混合砂浆 3、素土夯实，向外坡3%-5% 4、密封膏嵌缝，聚乙烯泡沫塑料填充 | m2 | 65.16 | 0 | 0 | 0 | 0
33 | 010507001001 | 出入口坡道 12J003第A8页12B | 1、100厚防滑花岗岩板面层，水泥砂浆灌缝 2、30厚1:3干硬性水泥砂浆结合层 3、100厚C20混凝土 4、300厚3:7灰土分两步夯实，宽出面层300 5、素土夯实 | m2 | 57.6 | 0 | 0 | 0 | 0
34 | 011101001002 | 花岗岩台阶 12J003第B2页节点5B | 1、40厚防滑花岗岩踏步板和踢面板，正、背面及四周边满涂防污剂，灌稀水泥浆（或彩色水泥浆）擦缝 2、30厚1：3干硬性水泥砂浆结合层 3、上撒素水泥（洒适量清水） 4、素水泥浆一道（内掺建筑胶） 5、60厚C20混凝土，台阶面向外坡1% 6、300厚3:7灰土分两步夯实，宽出面层100 7、素土夯实 | m2 | 18.24 | 0 | 0 | 0 | 0
35 | 010401012001 | 室外台阶挡墙 | 1、MU10混凝土实心砖，M7.5水泥砂浆砌筑 2、150厚3:7灰土垫层 3、60厚C20混凝土压顶，内设φ6@200双向 4、20厚1:2水泥砂浆内加5%防水剂的墙身防潮层 5、20厚1:2水泥砂浆抹灰，腻子两遍批白 6、做法：详图集12J003-B9 | m | 4.8 | 0 | 0 | 0 | 0
| 0112 | 内墙装饰工程
36 | 011406001001 | 白色无机涂料 13J502-1第B04页 | 1、13厚1;0.3；3水泥石灰膏砂浆打底扫毛 2、5厚1：0.3：2.5水泥石灰膏砂浆找平 3、刮腻子三遍 4、封闭底涂料一道，白色无机涂料一道，白色无机涂料一道 | m2 | 987.98 | 0 | 0 | 0 | 0
37 | 011204003001 | 陶瓷墙砖内墙面 13J502-1第E07页 | 1、陶瓷墙砖 2、1.5厚JS聚合物水泥防水涂料（II型），上翻至地面完成面以上1800高 3、15厚1:2.5水泥砂浆(内掺5%防水粉)，分两遍成活 4、墙体基层清理，刷界面剂一道 | m2 | 65.06 | 0 | 0 | 0 | 0
| 0113 | 天棚装饰工程
38 | 011406001002 | 乳胶漆顶棚 2014J301第97页3 | 1、界面剂一道 2、5厚1：0.5：3水泥石灰膏砂浆打底扫毛或划出纹道 3、3厚1：0.5：2.5水泥石灰膏砂浆找平 4、封底漆一道（干燥后在做面涂） 5、白色乳胶漆 | m2 | 224.08 | 0 | 0 | 0 | 0
39 | WB011302005001 | 300*300铝扣板吊顶（不上人） 12J502-2第D19页 | 1、0.5厚铝扣板面层 | m2 | 17.36 | 0 | 0 | 0 | 0
40 | WB011302003001 | 天棚龙骨 | 1、吊顶龙骨（含吊筋） | m2 | 17.36 | 0 | 0 | 0 | 0
| 0114 | 外墙装饰工程
41 | WB011406001001 | 外墙涂料（有保温） | 1、真石漆 2、抗裂柔性耐水腻子 3、7厚抗裂砂浆面层，压入耐碱网格布 4、1.5厚聚合物抹面胶浆粘贴耐碱玻纤网(复合一道加强型耐碱玻纤网布和普通型耐碱玻纤网布) 5、35厚匀质改性防火保温板胶粘剂粘贴，最低粘贴面积不小于50%，并用锚栓锚固（锚栓每平米8--14个，锚栓中心间距不小于260) 6、1.5厚聚合物水泥基防水涂料 7、10厚聚合物水泥砂浆找平层,分两次抹灰并刮平扫毛 8、基层墙体上刷界面砂浆 | m2 | 504.42 | 0 | 0 | 0 | 0
42 | WB011406001002 | 外墙涂料（混凝土墙无保温） | 1、真石漆，辊涂底漆，专用腻子打底、找平、打磨两遍 2、5厚聚合物水泥防水砂浆 3、12厚1:2.5水泥砂浆找平 4、素刷水泥浆一道，内掺水中5%的建筑胶 5、5厚1:2水泥砂浆打底扫毛 6、界面剂一道 | m2 | 89.18 | 0 | 0 | 0 | 0
| 0115 | 其他装饰工程
43 | 011502007001 | 滴水线条 | 1、线条材料品种、规格、颜色：凡檐口、雨蓬、阳台、外廊、外凸线脚等部位底部均应做滴水线 | m | 131.6 | 0 | 0 | 0 | 0
44 | WB011501008001 | 空调洞 | 1、开洞类型、规格尺寸：详见图纸 | 个 | 8 | 0 | 0 | 0 | 0
45 | 011210003001 | 淋浴隔断 | 1、材料品种、规格、颜色：淋浴隔断 | m2 | 10.8 | 0 | 0 | 0 | 0
46 | 011505001001 | 洗漱台 | 1、材料品种、规格、颜色：成品化妆台（含化妆镜） | 个 | 2 | 0 | 0 | 0 | 0
47 | 011505008001 | 纸巾盒 | 1、材料品种、规格、颜色：纸巾盒 2、国标02J915 一/64 | 个 | 2 | 0 | 0 | 0 | 0
48 | 011505006001 | 毛巾架 | 1、材料品种、规格、颜色：不锈钢毛巾浴巾架 | 套 | 2 | 0 | 0 | 0 | 0
49 | 011505006002 | 浴巾架 | 1、材料品种、规格、颜色：不锈钢毛巾浴巾架 | 套 | 2 | 0 | 0 | 0 | 0
50 | 031004009001 | 烘手器 | 1、烘手器 | 个 | 2 | 0 | 0 | 0 | 0
51 | ZB010902004001 | 过水口 | 1、过水口 | 个 | 6 | 0 | 0 | 0 | 0
52 | ZB010902004002 | 落水口 | 1、落水口 | 个 | 8 | 0 | 0 | 0 | 0
53 | 010809004001 | 石材窗台板 | 1、窗台板材质、规格、颜色：18厚黑金砂花岗岩 | m2 | 8.28 | 0 | 0 | 0 | 0
54 | 010810001001 | 窗帘 | 1、窗帘材质：成品窗帘 | m2 | 96.48 | 0 | 0 | 0 | 0
55 | ZB010507007001 | 混凝土封堵 | 1、部位：包括但不限于预留洞口、管道穿越墙体留洞等一切需封堵的二次灌浆 2、投标人综合考虑自行报价，中标后不调整 | 项 | 2 | 0 | 0 | 0 | 0
56 | 011705001001 | 沉降观测 | 1、部位：蔡村服务区机修间 2、沉降观测 3、竣工后,第一年内每隔2~3个月观测一次,以后每隔4~6个月观测一次。沉降停测标准可采用连续两次半年沉降量不超过 2mm。 | 项 | 2 | 0 | 0 | 0 | 0
| 0117 | 技术措施工程
| 011701 | 脚手架工程
57 | 011701002001 | 脚手架 | 1、部位：蔡村服务区机修间 2、基础脚手架、外脚手架、砌筑脚手架、装饰脚手架等 | 项 | 1 | 0 | 0 | 0 | 0
| 011702 | 混凝土模板及支架（撑）
58 | 011702001001 | 模板工程 | 1、部位：蔡村服务区机修间 2、所有混凝土工程所需的模板和超高模板制作、安装、拆除、整理堆放及场内外运输 3、清理模板粘结物及模内杂物、刷隔离剂等 | 项 | 1 | 0 | 0 | 0 | 0
| 011703 | 垂直运输
59 | 011703001001 | 垂直运输 | 1、部位：蔡村服务区机修间 2、建筑垂直运输费 | 项 | 1 | 0 | 0 | 0 | 0
| 011705 | 大型机械设备进出场及安拆
60 | 011705001002 | 大型机械设备进出场及安拆 | 1、部位：蔡村服务区机修间 2、投标单位根据现有的图纸资料、招标文件和施工规范等资料，充分考虑，一次性报价，中标后不得调整 | 项 | 1 | 0 | 0 | 0 | 0
61 |  | 合计 |  |  |  |  | 0 |  | 0

## 蔡村设备房-建筑装饰工程
房建劳务招标清单
工程名称：蔡村设备房-建筑装饰工程
序号 | 项目编码 | 项目名称 | 项目特征描述 | 计量 单位 | 工程量 | 金额（元）
[6 empty] | 全费用综合单价（含税） | 全费用合价（含税） | 劳务费用综合单价（含税） | 劳务费用合价（含税）
| 0101 | 土石方工程
1 | 010101001001 | 场地清理 | 1、土壤类别：详见现场土质及地勘报告 2、平整要求：正负30cm以内的场地平整 3、备注：投标人自行勘察现场，综合考虑，综合报价，中标后不予调整 | m2 | 607.56 | 0 | 0 | 0 | 0
2 | 010101002001 | 挖基坑土方 | 1、部位：基础土方 2、在接近设计标高时必须预留一定厚度的土层使用人工清理，预留土层厚度按施工规范执行，投标单位综合考虑报价，标后不予调整 3、土壤类别：见地勘报告及现场土质，自行考虑包括但不限地淤泥，建筑垃圾，杂填土，树根，地面硬化等 4、挖土深度：详见施工图纸及地勘报告，基坑支护范围内所有土方开挖，及红线范围内均开挖至设计标高 5、备注：投标人自行勘察现场，综合考虑，综合报价，中标后不予调整 6、此工程量为消耗量，具体方案由投标人自行考虑，中标后不予调整 | m3 | 7500.91 | 0 | 0 | 0 | 0
3 | 010103001001 | 素土回填 | 1、部位：基础回填 2、填方材料品种：素土 3、密实度要求：压实系数不得小于0.94 4、夯填(碾压)：回填土应同步对称,均衡进行,分层夯实,人工夯实厚度≤250mm,机械夯实厚度≤300mm 5、备注：投标人自行勘察现场，综合考虑，综合报价，中标后不予调整 6、此工程量为消耗量，具体方案由投标人自行考虑，中标后不予调整 | m3 | 3184.76 | 0 | 0 | 0 | 0
4 | 010103001002 | 2：8灰土回填 | 1、部位：基础回填 2、填方材料品种：2：8灰土 3、密实度要求：压实系数不得小于0.94 4、夯填(碾压)：回填土应同步对称,均衡进行,分层夯实,人工夯实厚度≤250mm,机械夯实厚度≤300mm 5、备注：投标人自行勘察现场，综合考虑，综合报价，中标后不予调整 6、此工程量为消耗量，具体方案由投标人自行考虑，中标后不予调整 | m3 | 898 | 0 | 0 | 0 | 0
5 | 040103002001 | 余方弃置 | 1、废弃料品种：见地勘报告及现场土质，自行考虑包括但不限地淤泥，建筑垃圾，杂填土，树根，地面硬化等 2、运距：弃土或缺土的运距及弃土场自行考虑，报价含渣土费、取弃土费、保洁费等，以及城管、市容、路政、环保部门征收的等发生的一切费用,且严格执行当地渣土运输管理规定，施工时不予调整 3、备注：投标人自行勘察现场，综合考虑，综合报价，中标后不予调整 4、此工程量为消耗量，具体方案由投标人自行考虑，中标后不予调整 | m3 | 4316.15 | 0 | 0 | 0 | 0
| 0103 | 桩基工程
6 | WB010302001001 | 钻孔灌注桩钻（挖）孔（含试验桩） | 1、地层情况：详见地质报告 2、桩径：Φ700 3、成孔方法：机械成孔 4、空桩头长度及入岩投标人自行在报价中综合考虑，中标后不予调整 | m3 | 93.47 | 0 | 0 | 0 | 0
7 | WB010302007001 | 灌注桩混凝土浇筑（含试验桩） | 1、混凝土种类、强度等级：C30商品砼 | m3 | 103.86 | 0 | 0 | 0 | 0
8 | WB010302009001 | 泥浆运输（含试验桩） | 1、运距：投标人自行考虑 2、弃置点（含弃土场费用）、弃土点平整、运输通道、渣土费、保洁费、泥浆池等所有费用均由投标人在投标报价中综合考虑 | m3 | 93.47 | 0 | 0 | 0 | 0
9 | WB010302010001 | 钢筋笼制作（含试验桩） | 1、桩径：Φ700 2、钢筋种类、规格：详见图纸 3、钢筋搭接长度、锚固长度、接头等自行考虑在综合单价中，结算不再另行计取 | t | 5.702 | 0 | 0 | 0 | 0
10 | WB010302011001 | 钢筋笼安装（含试验桩） | 1、桩长：详见图纸设计 | 根 | 27 | 0 | 0 | 0 | 0
11 | 010301004001 | 截（凿）桩头 | 1、桩类型：混凝土灌注桩 2、桩头截面、高度：详见图纸 3、混凝土强度等级：C30 4、有无钢筋：有筋 5、弃置点（含弃土场费用）、弃土点平整、运输通道、渣土费、保洁费等所有费用均由投标人在投标报价中综合考虑 | 根 | 27 | 0 | 0 | 0 | 0
| 0104 | 砌筑工程
12 | 010401001001 | 砖基础 | 1、部位：基础墙、砖胎膜 2、砖品种、规格、强度级：MU10页岩烧结实心砖,M7.5水泥砂浆 | m3 | 20.4 | 0 | 0 | 0 | 0
13 | 010401004001 | 多孔砖墙 | 1、砖品种、规格、强度级：煤矸石烧结多孔砖 2、砂浆强度级：M5混合砂浆 3、墙厚、墙高：所有厚度、高度的砌体墙 | m3 | 73.98 | 0 | 0 | 0 | 0
14 | WB010401015001 | 墙基防潮层 | 1、防潮层材料种类：20厚1:2水泥砂浆内加5%防水剂的墙身防潮层 | m2 | 7.52 | 0 | 0 | 0 | 0
| 0105 | 混凝土工程
15 | 010404001001 | 垫层(C15) | 1、部位：基础垫层 | m3 | 84.83 | 0 | 0 | 0 | 0
16 | 010501004001 | 基础（C35P6) | 1、部位：筏板基础、桩承台等 | m3 | 427.17 | 0 | 0 | 0 | 0
17 | 010502001001 | 一次结构混凝土(C35P6） | 1、部位：柱、梁、板、墙、楼梯、后浇带等 | m3 | 275.54 | 0 | 0 | 0 | 0
18 | 010502001002 | 一次结构混凝土(C35） | 1、部位：柱、梁、板、墙、楼梯、后浇带等 | m3 | 61.14 | 0 | 0 | 0 | 0
19 | 010502001003 | 一次结构混凝土(C30) | 1、部位：柱、梁、板、墙、楼梯、后浇带等 | m3 | 149.03 | 0 | 0 | 0 | 0
20 | 010502001004 | 一次结构混凝土(C25) | 1、部位：柱、梁、板、墙、楼梯、后浇带等 | m3 | 77.22 | 0 | 0 | 0 | 0
21 | 010502001005 | 二次结构混凝土(C25) | 1、部位：圈梁、过梁、水平联系梁、防水反梁、设备基础等 | m3 | 23.25 | 0 | 0 | 0 | 0
22 | 010502001006 | 二次结构混凝土(C20) | 1、部位：圈梁、过梁、水平联系梁、防水反梁、设备基础等 | m3 | 1.18 | 0 | 0 | 0 | 0
23 | 010515001001 | 一级钢HPB300 | 1、钢筋种类、规格：一级钢综合（HPB300） 2、含钢筋所需的连接方式 | t | 1.382 | 0 | 0 | 0 | 0
24 | 010515001002 | 三级钢HRB400 | 1、钢筋种类、规格：三级钢综合（HRB400） 2、含钢筋所需的连接方式 | t | 131.197 | 0 | 0 | 0 | 0
25 | 010516002001 | 预埋铁件 | 1、钢材种类、规格：详见图纸 2、油漆种类：所有外露铁件均应除锈涂红丹两道,刷防锈漆两度 | t | 0.04 | 0 | 0 | 0 | 0
26 | WB010516005001 | 墙面钢板（丝）网 | 1、部位：砌体与混凝土等两种不同基体交接处 2、材料种类：在两种不同基体交接处,应采用钢丝网抹灰钢丝网应标钢丝直径≮1mm(网宽度≥300mm、1mm厚、网眼尺寸不大于10mmX10mm或耐碱玻璃纤维网格布聚合物砂浆加强带(宽度≥300mm)进行处理,加强带与各基体搭接宽度不应小于150mm。 3、含楼梯间和人流通道处钢丝网 | m2 | 733.8 | 0 | 0 | 0 | 0
| 0108 | 门窗工程
27 | 010802003001 | 甲级钢制防火门 | 1、备注：专业厂家制作安装，符合设计、规范及相关验收标准，选用消防部门认可的合格产品 | m2 | 51.52 | 0 | 0 | 0 | 0
28 | 010807001001 | 铝合金窗 | 1、玻璃品种、厚度：6+9A+6玻璃 2、含消防救援窗 | m2 | 29.88 | 0 | 0 | 0 | 0
29 | 010807003001 | 铝合金百叶窗 | 1、窗材质：棕色铝合金百叶窗 | m2 | 24.48 | 0 | 0 | 0 | 0
30 | 010807001002 | 金属格栅 | 1、金属格栅 2、格栅锚固见GB15J403-1-E22-M5 | m2 | 5.4 | 0 | 0 | 0 | 0
| 0109 | 屋面及防水工程
31 | 010901001001 | 坡屋面 | 1、铝镁锰板用带橡胶垫圈的自攻螺钉与挂瓦条固定,每片瓦固定点不少于三个 2、冷弯型钢挂瓦条、中距按瓦材规格、用M8*80胀锚螺栓固定在屋面板上,挂瓦条下部加4厚垫板(垫板下密封膏压严);中距同钉距 3、C20细石混凝土找平层,厚40(配φ4@150X150钢筋网)，分缝5m*5m 4、3厚+3厚双层SBS改性沥青防水卷材（聚脂胎I型） 5、15mm厚1:3水泥砂浆找平层 6、60厚挤塑聚苯乙烯泡沫板 | m2 | 397.42 | 0 | 0 | 0 | 0
32 | 010901002001 | 平屋面4（无保温不上人） | 1、浅色涂料保护层 2、4厚SBS高聚物改性沥青防水卷材 3、20厚1:3水泥砂浆找平层 4、最薄30厚LC5.0轻集料混凝土2%找坡层 | m2 | 6.72 | 0 | 0 | 0 | 0
33 | 010901001002 | 地下室顶板防水 | 1、最薄处50厚泡沫混凝土(容重1000Kg/m³) 按图找坡,坡度0.5%,表面找平 2、20厚1:3水泥砂浆找平层 3、2.0厚非固化橡胶沥青防水涂料。(兼做隔汽层)(固含量99%,耐热性90℃) 4、4.0厚聚酯胎SBS改性沥青耐根穿刺(化学阻根剂)防水卷材(II型),沿墙上翻至完成面500mm 5、无纺聚氨酯纤维布一层(200g/㎡干铺) 6、70厚C20细石混凝土加4%防水剂,内配φ6.5双向@200,分仓按柱网或开间,仓缝用防水油膏嵌实.分仓最大6000x6000 | m2 | 522.76 | 0 | 0 | 0 | 0
34 | 010903002001 | 侧壁防水 | 1、30厚C30细石砼，内配4@100*100钢筋网片 2、1.5厚非固化橡胶沥青防水涂料 3、1.5厚自粘聚合物改性沥青防水卷材(无胎),与地下室底板、顶板防水搭接 4、6厚1:2.5水泥砂浆找平保护层 5、30mm挤塑板 6、回填土随砖墙保护层砌筑分层夯实，密实度≥95% | m2 | 863.3 | 0 | 0 | 0 | 0
35 | 010902003001 | 底板防水 | 1、20厚1：3水泥砂浆找平 2、1.5厚无胎自粘聚合物改性沥青防水卷材(Ⅱ型),沿底板顶面及地下室侧墙上翻与地下室侧墙防水搭接 3、1.5厚无胎自粘聚合物改性沥青防水卷材(Ⅱ型),沿底板顶面及地下室侧墙上翻与地下室侧墙防水搭接 4、10厚1:4石灰砂浆隔离层 5、50厚C20细石混凝土整浇保护层,随捣随抹平 | m2 | 1417.51 | 0 | 0 | 0 | 0
36 | 010903002002 | 消防水池墙面（内侧） | 1、1.5厚水泥基渗透结晶型防水涂料 2、15厚1:2.5水泥砂浆保护层 | m2 | 548.54 | 0 | 0 | 0 | 0
37 | 010903004001 | 止水带 | 1、部位：地下室底板与外墙交接处 2、止水带材料种类：3mm厚钢板止水带 | m | 192 | 0 | 0 | 0 | 0
| 0111 | 楼地面装饰工程
38 | 011104004001 | 防静电活动地板 12J304第122页DF19 | 1、250高防静电活动地板 2、10厚1：2.5水磨石面层 3、水泥浆一道（内掺建筑胶） 4、20厚1：3水泥砂浆找平层 5、水泥浆一道（内掺建筑胶） 6、80厚C15混凝土垫层 | m2 | 196.24 | 0 | 0 | 0 | 0
39 | 011101003001 | 防油细石混凝土地面 12J304第126页DG4 | 1、50厚C25防油细石混凝土，随打随抹光，表面涂密封固化剂 2、1.5聚氨酯防水层（两道） 3、20厚1：3水泥砂浆找平层 4、水泥浆一道（内掺建筑胶） 5、80厚C15混凝土垫层 6、150厚碎石夯入土中 | m2 | 3.9 | 0 | 0 | 0 | 0
40 | 011102003001 | 600*600防滑地砖楼面 12J304第60页LB21 | 1、600*600地砖，干水泥擦缝 2、30厚1：3水泥砂浆结合层，表面撒水泥粉 3、1.5厚聚氨酯防水层（两道） 4、最薄处20厚1：3水泥砂浆或细石混凝土找坡层，抹平 5、60厚LC7.5轻骨料混凝土 | m2 | 240.14 | 0 | 0 | 0 | 0
41 | 011102003002 | 600*600块料楼面 12J304第77页LB72 | 1、600*600地砖，用聚合物水泥砂浆铺贴 2、5厚聚合物水泥砂浆结合层 3、1.5厚聚氨酯防水涂膜凝固前表面撒粘细砂 4、最薄20厚1：3水泥砂浆或细石混凝土找坡层，抹平 5、聚合物水泥浆一道 6、60厚LC7.5轻骨料混凝土 | m2 | 12.32 | 0 | 0 | 0 | 0
42 | 011106002001 | 块料楼梯面层 12J304第76页LB68 | 1、10厚地砖，用聚合物水泥砂浆铺贴 2、5厚聚合物水泥砂浆结合层 3、20厚：3水泥砂浆找平层 4、聚合物水泥浆一道 | m2 | 31.14 | 0 | 0 | 0 | 0
43 | 011105003001 | 地砖踢脚线 12J304第183页节点19 | 1、结合层：10厚1：2水泥砂浆粘贴 | m | 430.9 | 0 | 0 | 0 | 0
44 | 011101001001 | 细石混凝土散水 12J003第A2页节点6A | 1、60厚C20细石混凝土随打随磨，撒1：1水泥砂子压实赶光 2、150厚3：7灰土 3、素土夯实，向外坡3%-5% 4、密封膏嵌缝，聚乙烯泡沫塑料填充 | m2 | 35.6 | 0 | 0 | 0 | 0
45 | 011101001002 | 出入口坡道 12J003第A8页12B | 1、100厚防滑花岗岩面层，水泥砂浆灌缝 2、30厚1：3干硬性水泥砂浆结合层 3、100厚C20混凝土 4、300厚3：7灰土分两步夯实，宽出面层300 5、素土夯实 | m2 | 109.76 | 0 | 0 | 0 | 0
| 0112 | 内墙装饰工程
46 | 011201001001 | 墙面一般抹灰 | 1、20厚1:3水泥砂浆抹平 | m2 | 117.15 | 0 | 0 | 0 | 0
47 | 011201001002 | 水泥砂浆内墙面 | 1、20厚1:2.5水泥砂浆 | m2 | 53.28 | 0 | 0 | 0 | 0
48 | 011406001001 | 白色水性耐擦洗涂料 13J502-1第B04页 | 1、13厚1;0.3；3水泥石灰膏砂浆打底扫毛 2、5厚1：0.3：2.5水泥石灰膏砂浆找平 3、刮腻子三遍 4、封闭底涂料一道，白色水性耐擦洗涂料一道，白色水性耐擦洗涂料一道 | m2 | 1236.66 | 0 | 0 | 0 | 0
| 0113 | 天棚装饰工程
49 | 011406001002 | 白色水性耐擦洗涂料顶棚 2014J301第96页2B | 1、界面剂一道 2、1.2厚聚氨酯防水涂料 3、5厚1：3水泥砂浆打底扫毛或划出纹道 4、3厚1：2.5水泥砂浆找平 5、白色水性耐擦洗涂料 | m2 | 329.2 | 0 | 0 | 0 | 0
50 | 011406001003 | 乳胶漆顶棚 2014J301第97页3 | 1、界面剂一道 2、5厚1：0.5：3水泥石灰膏砂浆打底扫毛或划出纹道 3、3厚1：0.5：2.5水泥石灰膏砂浆找平 4、封底漆一道（干燥后在做面涂） 5、白色乳胶漆 | m2 | 4.18 | 0 | 0 | 0 | 0
51 | WB011302005001 | 矿棉板吊顶（不上人） 12J502-2第B45页 | 1、矿棉板面层 | m2 | 195.84 | 0 | 0 | 0 | 0
52 | WB011302003001 | 天棚龙骨 | 1、吊顶龙骨（含吊筋） | m2 | 195.84 | 0 | 0 | 0 | 0
| 0114 | 外墙装饰工程
53 | WB011406001001 | 外墙涂料（砖墙无保温） | 1、真石漆，辊涂底漆，专用腻子打底、找平、打磨两遍 2、5厚聚合物水泥防水砂浆 3、6厚1:2.5水泥砂浆找平 4、12厚1:2水泥砂浆打底 | m2 | 327.26 | 0 | 0 | 0 | 0
54 | WB011406001002 | 外墙涂料（混凝土墙无保温） | 1、真石漆，辊涂底漆，专用腻子打底、找平、打磨两遍 2、5厚聚合物水泥防水砂浆 3、12厚1:2.5水泥砂浆找平 4、素刷水泥浆一道，内掺水中5%的建筑胶 5、5厚1:2水泥砂浆打底扫毛 6、界面剂一道 | m2 | 107.94 | 0 | 0 | 0 | 0
| 0115 | 其他装饰工程
55 | 011502007001 | 滴水线条 | 1、线条材料品种、规格、颜色：凡檐口、雨蓬、阳台、外廊、外凸线脚等部位底部均应做滴水线 | m | 132.8 | 0 | 0 | 0 | 0
56 | 011503001001 | 楼梯栏杆 | 1、部位：楼梯栏杆 2、做法见图集15J403-1-B6/B16 | m | 23.34 | 0 | 0 | 0 | 0
57 | 011502007002 | 不锈钢爬梯 | 1、不锈钢爬梯 2、详见图集07S906 一/I-56 | 个 | 2 | 0 | 0 | 0 | 0
58 | 010512008001 | 集水井盖板 | 1、部位：集水井盖板 | m2 | 6.4 | 0 | 0 | 0 | 0
59 | 010512008002 | 排水沟盖板 | 1、部位：排水沟盖板 2、详见图集05J927-1 8/48 | m2 | 18.06 | 0 | 0 | 0 | 0
60 | WB010401020001 | 风道盖板 | 1、风道盖板 | 个 | 4 | 0 | 0 | 0 | 0
61 | 010512008003 | 挡鼠板 | 1、发电间和配电间门设置600mm高的挡鼠板,通风道用金属网密闭,网眼小于10mm*10mm | m2 | 16.56 | 0 | 0 | 0 | 0
62 | ZB010507007001 | 混凝土封堵 | 1、部位：包括但不限于预留洞口、管道穿越墙体留洞等一切需封堵的二次灌浆 2、投标人综合考虑自行报价，中标后不调整 | 项 | 1 | 0 | 0 | 0 | 0
63 | 011705001001 | 沉降观测 | 1、部位：蔡村服务区设备房 2、沉降观测 3、竣工后,第一年内每隔2~3个月观测一次,以后每隔4~6个月观测一次。沉降停测标准可采用连续两次半年沉降量不超过 2mm。 | 项 | 1 | 0 | 0 | 0 | 0
| 0117 | 技术措施工程
| 011701 | 脚手架工程
64 | 011701002001 | 脚手架 | 1、部位：蔡村服务区设备房 2、基础脚手架、外脚手架、砌筑脚手架、装饰脚手架等 | 项 | 1 | 0 | 0 | 0 | 0
| 011702 | 混凝土模板及支架（撑）
65 | 011702001001 | 模板工程 | 1、部位：蔡村服务区设备房 2、所有混凝土工程所需的模板和超高模板制作、安装、拆除、整理堆放及场内外运输 3、清理模板粘结物及模内杂物、刷隔离剂等 | 项 | 1 | 0 | 0 | 0 | 0
| 011703 | 垂直运输
66 | 011703001001 | 垂直运输 | 1、部位：蔡村服务区设备房 2、建筑垂直运输费 | 项 | 1 | 0 | 0 | 0 | 0
| 011705 | 大型机械设备进出场及安拆
67 | 011705001002 | 大型机械设备进出场及安拆 | 1、部位：蔡村服务区设备房 2、投标单位根据现有的图纸资料、招标文件和施工规范等资料，充分考虑，一次性报价，中标后不得调整 | 项 | 1 | 0 | 0 | 0 | 0
68 |  | 合计 |  |  |  |  | 0 |  | 0

## 蔡村加油站房及罩棚-建筑装饰工程
房建劳务招标清单
工程名称：蔡村加油站房及罩棚-建筑装饰工程
序号 | 项目编码 | 项目名称 | 项目特征描述 | 计量 单位 | 工程量 | 金额（元）
[6 empty] | 全费用综合单价（含税） | 全费用合价（含税） | 劳务费用综合单价（含税） | 劳务费用合价（含税）
| 0101 | 土石方工程
1 | 010101001001 | 场地清理 | 1、土壤类别：详见现场土质及地勘报告 2、平整要求：正负30cm以内的场地平整 3、备注：投标人自行勘察现场，综合考虑，综合报价，中标后不予调整 | m2 | 1544.94 | 0 | 0 | 0 | 0
2 | 010101002001 | 挖基坑土方 | 1、部位：基础土方 2、在接近设计标高时必须预留一定厚度的土层使用人工清理，预留土层厚度按施工规范执行，投标单位综合考虑报价，标后不予调整 3、土壤类别：见地勘报告及现场土质，自行考虑包括但不限地淤泥，建筑垃圾，杂填土，树根，地面硬化等 4、挖土深度：详见施工图纸及地勘报告，基坑支护范围内所有土方开挖，及红线范围内均开挖至设计标高 5、备注：投标人自行勘察现场，综合考虑，综合报价，中标后不予调整 6、此工程量为消耗量，具体方案由投标人自行考虑，中标后不予调整 | m3 | 5665.6 | 0 | 0 | 0 | 0
3 | 010103001001 | 素土回填 | 1、部位：基础回填 2、填方材料品种：素土 3、密实度要求：压实系数不得小于0.94 4、夯填(碾压)：回填土应同步对称,均衡进行,分层夯实,人工夯实厚度≤250mm,机械夯实厚度≤300mm 5、备注：投标人自行勘察现场，综合考虑，综合报价，中标后不予调整 6、此工程量为消耗量，具体方案由投标人自行考虑，中标后不予调整 | m3 | 5360.64 | 0 | 0 | 0 | 0
4 | 040103002001 | 余方弃置 | 1、废弃料品种：见地勘报告及现场土质，自行考虑包括但不限地淤泥，建筑垃圾，杂填土，树根，地面硬化等 2、运距：弃土或缺土的运距及弃土场自行考虑，报价含渣土费、取弃土费、保洁费等，以及城管、市容、路政、环保部门征收的等发生的一切费用,且严格执行当地渣土运输管理规定，施工时不予调整 3、备注：投标人自行勘察现场，综合考虑，综合报价，中标后不予调整 4、此工程量为消耗量，具体方案由投标人自行考虑，中标后不予调整 | m3 | 304.96 | 0 | 0 | 0 | 0
| 0104 | 砌筑工程
5 | 010401001001 | 砖基础 | 1、部位：基础墙 2、砖品种、规格、强度级：混凝土实心砖,M7.5水泥砂浆 | m3 | 14.3 | 0 | 0 | 0 | 0
6 | 010401004001 | 多孔砖墙 | 1、砖品种、规格、强度级：煤矸石空心砖 2、砂浆强度级：专用砌筑砂浆 3、墙厚、墙高：所有厚度、高度的砌体墙 | m3 | 167 | 0 | 0 | 0 | 0
7 | WB010401015001 | 墙基防潮层 | 1、防潮层材料种类：20厚1:2水泥砂浆内加5%防水剂的墙身防潮层 | m2 | 41.08 | 0 | 0 | 0 | 0
| 0105 | 混凝土工程
8 | 010404001001 | 垫层(C15) | 1、部位：基础垫层 | m3 | 33.54 | 0 | 0 | 0 | 0
9 | 010501004001 | 基础（C30) | 1、部位：独立基础等 | m3 | 75.38 | 0 | 0 | 0 | 0
10 | 010502001001 | 一次结构混凝土(C30) | 1、部位：柱、梁、板、墙、楼梯、后浇带等 | m3 | 313.86 | 0 | 0 | 0 | 0
11 | 010502001002 | 二次结构混凝土(C25) | 1、部位：圈梁、过梁、水平联系梁、防水反梁、设备基础等 | m3 | 15.86 | 0 | 0 | 0 | 0
12 | 010502001003 | 二次结构混凝土(C20) | 1、部位：圈梁、过梁、水平联系梁、防水反梁、设备基础等 | m3 | 6.46 | 0 | 0 | 0 | 0
13 | 010515001001 | 一级钢HPB300 | 1、钢筋种类、规格：一级钢综合（HPB300） 2、含钢筋所需的连接方式 | t | 2.264 | 0 | 0 | 0 | 0
14 | 010515001002 | 三级钢HRB400 | 1、钢筋种类、规格：三级钢综合（HRB400） 2、含钢筋所需的连接方式 | t | 57.701 | 0 | 0 | 0 | 0
15 | 010516002001 | 预埋铁件 | 1、钢材种类、规格：详见图纸 2、油漆种类：所有外露铁件均应除锈涂红丹两道,刷防锈漆两度 | t | 0.704 | 0 | 0 | 0 | 0
16 | WB010516005001 | 墙面钢板（丝）网 | 1、部位：砌体与混凝土等两种不同基体交接处 2、材料种类：在两种不同基体交接处,应采用钢丝网抹灰钢丝网应标钢丝直径≮1mm(网宽度≥300mm、1mm厚、网眼尺寸不大于10mmX10mm或耐碱玻璃纤维网格布聚合物砂浆加强带(宽度≥300mm)进行处理,加强带与各基体搭接宽度不应小于150mm。 3、含楼梯间和人流通道处钢丝网 | m2 | 1301.63 | 0 | 0 | 0 | 0
| 0108 | 门窗工程
17 | 010802003001 | 甲级钢制防火门 | 1、备注：专业厂家制作安装，符合设计、规范及相关验收标准，选用消防部门认可的合格产品 | m2 | 7.56 | 0 | 0 | 0 | 0
18 | 010801004001 | 乙级木质防火门 | 1、备注：专业厂家制作安装，符合设计、规范及相关验收标准，选用消防部门认可的合格产品 | m2 | 13.44 | 0 | 0 | 0 | 0
19 | 010807001001 | 铝合金窗 | 1、玻璃品种、厚度：6高透光Low-E+12空气+6 2、含消防救援窗 | m2 | 162.16 | 0 | 0 | 0 | 0
20 | 010801001001 | 木门 | 1、门代号及洞口尺寸：成品套装木门（含门套） | m2 | 123.3 | 0 | 0 | 0 | 0
| 0109 | 屋面及防水工程
21 | 010902001001 | 平屋面（有保温不上人） | 1、40厚C20细石混凝土保护层,配φ6或冷拔φ4的Ⅰ级钢,双向@150,钢筋网片绑扎或点焊(设分隔缝) 2、10厚低强度等级砂浆隔离层 3、4厚SBS改性沥青防水卷材;附加防水层不小于3厚 4、20厚1:3水泥砂浆找平层 5、70厚挤塑聚苯乙烯泡沫板保温材料,B1级 | m2 | 480.44 | 0 | 0 | 0 | 0
| 0111 | 楼地面装饰工程
22 | 011102003001 | 600*600防滑地砖地面 12J304第60页DB21 (无面层和结合层) | 1、1.5厚聚氨酯防水层（两道） 2、最薄处20厚1：3水泥砂浆或C20细石混凝土找坡层，抹平 3、水泥浆一道（内掺建筑胶） 4、80厚C15混凝土垫层 5、150厚碎石夯入土中 6、精装修区域面层和结合层参见精装修图纸 | m2 | 35.24 | 0 | 0 | 0 | 0
23 | 011102003002 | 800*800块料地面 12J304第76页DB69 (无面层和结合层) | 1、20厚1：3水泥砂浆找平层 2、聚合物水泥浆一道 3、80厚C15混凝土垫层 4、150厚碎石夯入土中 5、精装修区域面层和结合层参见精装修图纸 | m2 | 270.32 | 0 | 0 | 0 | 0
24 | 011102003003 | 600*600块料地面 12J304第76页DB69 | 1、部位：设备间、配电间 2、600*600地砖，用聚合物水泥砂浆铺砌 3、5厚聚合物水泥砂浆结合层 4、20厚1：3水泥砂浆找平层 5、聚合物水泥浆一道 6、80厚C15混凝土垫层 7、150厚碎石夯入土中 | m2 | 15.24 | 0 | 0 | 0 | 0
25 | 011101003001 | 不发火地面 12J304第108页DE7 | 1、40厚C20不发火细石混凝土，随打随抹光（用石灰石，白云石骨料） 2、水泥浆一道（内掺建筑胶） 3、80厚C15混凝土垫层 4、150厚碎石夯入土中 | m2 | 1108.7 | 0 | 0 | 0 | 0
26 | 011102003004 | 800*800块料楼面（无保温） 12J304第76页LB68 (无面层和结合层) | 1、20厚1：3水泥砂浆找平层 2、聚合物水泥浆一道 3、精装修区域面层和结合层参见精装修图纸 | m2 | 86.5 | 0 | 0 | 0 | 0
27 | 011102003005 | 800*800块料楼面（有保温） 12J304第165页LN4 (无面层和结合层) | 1、40厚C20细石混凝土，内配φ3@50钢丝网片 2、0.2厚塑料膜浮铺 3、20厚石墨聚苯乙烯保温隔声板 4、0.2厚塑料膜浮铺 5、精装修区域面层和结合层参见精装修图纸 | m2 | 151.74 | 0 | 0 | 0 | 0
28 | 011102003006 | 600*600防滑地砖楼面 12J304第60页LB21 (无面层和结合层) | 1、1.5厚聚氨酯防水层（两道） 2、最薄处20厚1：3水泥砂浆或细石混凝土找坡层，抹平 3、60厚LC7.5轻骨料混凝土 4、精装修区域面层和结合层参见精装修图纸 | m2 | 122.16 | 0 | 0 | 0 | 0
29 | 011106002001 | 块料楼梯面层 12J304第76页LB68 (无面层和结合层) | 1、20厚：3水泥砂浆找平层 2、聚合物水泥浆一道 3、精装修区域面层和结合层参见精装修图纸 | m2 | 23.34 | 0 | 0 | 0 | 0
30 | 011105003001 | 地砖踢脚线 12J304第183页19 | 1、部位：设备间、配电间 2、面层：10厚彩色釉面砖 3、结合层：10厚1：2水泥砂浆粘贴 | m | 33 | 0 | 0 | 0 | 0
| 0112 | 内墙装饰工程
31 | 011406001001 | 白色无机涂料 13J502-1第B04页 | 1、部位：设备间、配电间 2、13厚1;0.3；3水泥石灰膏砂浆打底扫毛 3、5厚1：0.3：2.5水泥石灰膏砂浆找平 4、刮腻子三遍 5、封闭底涂料一道，白色无机涂料一道，白色无机涂料一道 | m2 | 103.66 | 0 | 0 | 0 | 0
32 | 011406001002 | 涂料墙面抹灰 13J502-1第B04页 | 1、13厚1;0.3；3水泥石灰膏砂浆打底扫毛 2、5厚1：0.3：2.5水泥石灰膏砂浆找平 | m2 | 1104.96 | 0 | 0 | 0 | 0
33 | 011204003001 | 块料墙面抹灰 13J502-1第E07页 | 1、1.5厚JS聚合物水泥防水涂料（II型），上翻至地面完成面以上1800高 2、15厚1:2.5水泥砂浆(内掺5%防水粉)，分两遍成活 3、墙体基层清理，刷界面剂一道 | m2 | 405.12 | 0 | 0 | 0 | 0
| 0113 | 天棚装饰工程
34 | 011406001003 | 白色无机涂料顶棚抹灰 2014J301第96页2B | 1、界面剂一道 2、1.2厚聚氨酯防水涂料 3、5厚1：3水泥砂浆打底扫毛或划出纹道 4、3厚1：2.5水泥砂浆找平 | m2 | 125.02 | 0 | 0 | 0 | 0
35 | 011406001004 | 乳胶漆顶棚抹灰 2014J301第97页3 | 1、界面剂一道 2、5厚1：0.5：3水泥石灰膏砂浆打底扫毛或划出纹道 3、3厚1：0.5：2.5水泥石灰膏砂浆找平 | m2 | 233.9 | 0 | 0 | 0 | 0
36 | 011406001005 | 乳胶漆顶棚 2014J301第97页3 | 1、部位：设备间、配电间、屋面挑檐 2、界面剂一道 3、5厚1：0.5：3水泥石灰膏砂浆打底扫毛或划出纹道 4、3厚1：0.5：2.5水泥石灰膏砂浆找平 5、封底漆一道（干燥后在做面涂） 6、白色乳胶漆 | m2 | 152.92 | 0 | 0 | 0 | 0
| 0114 | 外墙装饰工程
37 | WB011209008001 | 金属板幕墙外墙面（有保温） (无面层和龙骨) | 1、7厚抗裂砂浆面层，压入耐碱网格布 2、1.5厚聚合物抹面胶浆粘贴耐碱玻纤网(复合一道加强型耐碱玻纤网布和普通型耐碱玻纤网布) 3、70厚匀质改性防火保温板胶粘剂粘贴，最低粘贴面积不小于50%，并用锚栓锚固（锚栓每平米8--14个，锚栓中心间距不小于260) 4、1.5厚聚合物水泥基防水涂料 5、10厚聚合物水泥砂浆找平层,分两次抹灰并刮平扫毛 6、基层墙体上刷界面砂浆 7、精装修区域面层和结合层参见精装修图纸 | m2 | 283.78 | 0 | 0 | 0 | 0
38 | 011204003002 | 块料外墙面（有保温） (无面层和结合层) | 1、7厚抗裂砂浆面层，压入耐碱网格布 2、1.5厚聚合物抹面胶浆粘贴耐碱玻纤网(复合一道加强型耐碱玻纤网布和普通型耐碱玻纤网布) 3、70厚匀质改性防火保温板胶粘剂粘贴，最低粘贴面积不小于50%，并用锚栓锚固（锚栓每平米8--14个，锚栓中心间距不小于260) 4、1.5厚聚合物水泥基防水涂料 5、10厚聚合物水泥砂浆找平层,分两次抹灰并刮平扫毛 6、基层墙体上刷界面砂浆 7、精装修区域面层和结合层参见精装修图纸 | m2 | 25.78 | 0 | 0 | 0 | 0
39 | WB011406001001 | 外墙涂料（有保温） | 1、真石漆 2、抗裂柔性耐水腻子 3、7厚抗裂砂浆面层，压入耐碱网格布 4、1.5厚聚合物抹面胶浆粘贴耐碱玻纤网(复合一道加强型耐碱玻纤网布和普通型耐碱玻纤网布) 5、70厚匀质改性防火保温板胶粘剂粘贴，最低粘贴面积不小于50%，并用锚栓锚固（锚栓每平米8--14个，锚栓中心间距不小于260) 6、1.5厚聚合物水泥基防水涂料 7、10厚聚合物水泥砂浆找平层,分两次抹灰并刮平扫毛 8、基层墙体上刷界面砂浆 | m2 | 238.32 | 0 | 0 | 0 | 0
40 | WB011406001002 | 外墙涂料（砖墙无保温） | 1、真石漆，辊涂底漆，专用腻子打底、找平、打磨两遍 2、5厚聚合物水泥防水砂浆 3、6厚1:2.5水泥砂浆找平 4、12厚1:2水泥砂浆打底 | m2 | 44.24 | 0 | 0 | 0 | 0
41 | WB011406001003 | 外墙涂料（混凝土墙无保温） | 1、真石漆，辊涂底漆，专用腻子打底、找平、打磨两遍 2、5厚聚合物水泥防水砂浆 3、12厚1:2.5水泥砂浆找平 4、素刷水泥浆一道，内掺水中5%的建筑胶 5、5厚1:2水泥砂浆打底扫毛 6、界面剂一道 | m2 | 213.12 | 0 | 0 | 0 | 0
42 | WB011209008002 | 金属板幕墙外墙面（无保温） (无面层和龙骨) | 1、5厚聚合物水泥防水砂浆 2、12厚1:2.5水泥砂浆找平 3、素刷水泥浆一道，内掺水中5%的建筑胶 4、5厚1:2水泥砂浆打底扫毛 5、精装修区域面层和结合层参见精装修图纸 | m2 | 135.8 | 0 | 0 | 0 | 0
| 0115 | 其他装饰工程
43 | 011502007001 | 滴水线条 | 1、线条材料品种、规格、颜色：凡檐口、雨蓬、阳台、外廊、外凸线脚等部位底部均应做滴水线 | m | 229.8 | 0 | 0 | 0 | 0
44 | 011503001001 | 护窗栏杆 | 1、部位：护窗栏杆 2、详见15J403-1第C15页H3型 | m | 1.2 | 0 | 0 | 0 | 0
45 | 011502007002 | 钢爬梯 | 1、材料品种、规格、颜色：钢爬梯 2、详见GB15J401 WTb-36/D3 | 个 | 2 | 0 | 0 | 0 | 0
46 | 011502007003 | 检修孔盖板 | 1、部位：检修孔盖板 2、材料品种、规格、颜色：详12J201 第H19页 | 个 | 2 | 0 | 0 | 0 | 0
47 | 011503001002 | 楼梯栏杆 | 1、部位：楼梯栏杆 2、栏杆材料种类、规格、品牌：做法见图集15J403-1-B6/B16 | m | 18.38 | 0 | 0 | 0 | 0
48 | WB011501008001 | 空调洞 | 1、开洞类型、规格尺寸：详见图纸 | 个 | 14 | 0 | 0 | 0 | 0
49 | 011505008001 | 纸巾盒 | 1、材料品种、规格、颜色：纸巾盒 2、国标02J915 一/64 | 个 | 10 | 0 | 0 | 0 | 0
50 | 031004009001 | 烘手器 | 1、烘手器 | 个 | 8 | 0 | 0 | 0 | 0
51 | 011502007004 | 排气道 | 1、部位：排气道 2、详见12J201 一/H23-4 | 个 | 2 | 0 | 0 | 0 | 0
52 | WB010401019001 | 成品烟道 | 1、成品烟道 | m | 11.6 | 0 | 0 | 0 | 0
53 | WB010401020001 | 成品止回式帽 | 1、成品止回式帽 2、详见12J201 一/H21 | 个 | 2 | 0 | 0 | 0 | 0
54 | 011502001001 | 挡鼠板 | 1、挡鼠板 | m2 | 1.08 | 0 | 0 | 0 | 0
55 | ZB010902004001 | 过水口 | 1、过水口 | 个 | 8 | 0 | 0 | 0 | 0
56 | ZB010902004002 | 落水口 | 1、落水口 | 个 | 8 | 0 | 0 | 0 | 0
57 | ZB010507007001 | 混凝土封堵 | 1、部位：包括但不限于预留洞口、管道穿越墙体留洞等一切需封堵的二次灌浆 2、投标人综合考虑自行报价，中标后不调整 | 项 | 1 | 0 | 0 | 0 | 0
58 | 011705001001 | 沉降观测 | 1、部位：蔡村服务区加油站房及罩棚 2、沉降观测 3、竣工后,第一年内每隔2~3个月观测一次,以后每隔4~6个月观测一次。沉降停测标准可采用连续两次半年沉降量不超过 2mm。 | 项 | 1 | 0 | 0 | 0 | 0
| 0117 | 技术措施工程
| 011701 | 脚手架工程
59 | 011701002001 | 脚手架 | 1、部位：蔡村服务区加油站房及罩棚 2、基础脚手架、外脚手架、砌筑脚手架、装饰脚手架等 | 项 | 1 | 0 | 0 | 0 | 0
| 011702 | 混凝土模板及支架（撑）
60 | 011702001001 | 模板工程 | 1、部位：蔡村服务区加油站房及罩棚 2、所有混凝土工程所需的模板和超高模板制作、安装、拆除、整理堆放及场内外运输 3、清理模板粘结物及模内杂物、刷隔离剂等 | 项 | 1 | 0 | 0 | 0 | 0
| 011703 | 垂直运输
61 | 011703001001 | 垂直运输 | 1、部位：蔡村服务区加油站房及罩棚 2、建筑垂直运输费 | 项 | 1 | 0 | 0 | 0 | 0
| 011705 | 大型机械设备进出场及安拆
62 | 011705001002 | 大型机械设备进出场及安拆 | 1、部位：蔡村服务区加油站房及罩棚 2、投标单位根据现有的图纸资料、招标文件和施工规范等资料，充分考虑，一次性报价，中标后不得调整 | 项 | 1 | 0 | 0 | 0 | 0
63 |  | 合计 |  |  |  |  | 0 |  | 0

## 蔡村垃圾房-建筑装饰工程
房建劳务招标清单
工程名称：蔡村垃圾房-建筑装饰工程
序号 | 项目编码 | 项目名称 | 项目特征描述 | 计量 单位 | 工程量 | 金额（元）
[6 empty] | 全费用综合单价（含税） | 全费用合价（含税） | 劳务费用综合单价（含税） | 劳务费用合价（含税）
| 0101 | 土石方工程
1 | 010101001001 | 场地清理 | 1、土壤类别：详见现场土质及地勘报告 2、平整要求：正负30cm以内的场地平整 3、备注：投标人自行勘察现场，综合考虑，综合报价，中标后不予调整 | m2 | 60 | 0 | 0 | 0 | 0
2 | 010101002001 | 挖基坑土方 | 1、部位：基础土方 2、在接近设计标高时必须预留一定厚度的土层使用人工清理，预留土层厚度按施工规范执行，投标单位综合考虑报价，标后不予调整 3、土壤类别：见地勘报告及现场土质，自行考虑包括但不限地淤泥，建筑垃圾，杂填土，树根，地面硬化等 4、挖土深度：详见施工图纸及地勘报告，基坑支护范围内所有土方开挖，及红线范围内均开挖至设计标高 5、备注：投标人自行勘察现场，综合考虑，综合报价，中标后不予调整 6、此工程量为消耗量，具体方案由投标人自行考虑，中标后不予调整 | m3 | 220.75 | 0 | 0 | 0 | 0
3 | 010103001001 | 素土回填 | 1、部位：基础回填 2、填方材料品种：素土 3、密实度要求：压实系数不得小于0.94 4、夯填(碾压)：回填土应同步对称,均衡进行,分层夯实,人工夯实厚度≤250mm,机械夯实厚度≤300mm 5、备注：投标人自行勘察现场，综合考虑，综合报价，中标后不予调整 6、此工程量为消耗量，具体方案由投标人自行考虑，中标后不予调整 | m3 | 165.13 | 0 | 0 | 0 | 0
4 | 040103002001 | 余方弃置 | 1、废弃料品种：见地勘报告及现场土质，自行考虑包括但不限地淤泥，建筑垃圾，杂填土，树根，地面硬化等 2、运距：弃土或缺土的运距及弃土场自行考虑，报价含渣土费、取弃土费、保洁费等，以及城管、市容、路政、环保部门征收的等发生的一切费用,且严格执行当地渣土运输管理规定，施工时不予调整 3、备注：投标人自行勘察现场，综合考虑，综合报价，中标后不予调整 4、此工程量为消耗量，具体方案由投标人自行考虑，中标后不予调整 | m3 | 55.62 | 0 | 0 | 0 | 0
| 0103 | 桩基工程
5 | WB010302001001 | 钻孔灌注桩钻（挖）孔（含试验桩） | 1、地层情况：详见地质报告 2、桩径：Φ700 3、成孔方法：机械成孔 4、空桩头长度及入岩投标人自行在报价中综合考虑，中标后不予调整 | m3 | 13.85 | 0 | 0 | 0 | 0
6 | WB010302007001 | 灌注桩混凝土浇筑（含试验桩） | 1、混凝土种类、强度等级：C30商品砼 | m3 | 15.39 | 0 | 0 | 0 | 0
7 | WB010302009001 | 泥浆运输（含试验桩） | 1、运距：投标人自行考虑 2、弃置点（含弃土场费用）、弃土点平整、运输通道、渣土费、保洁费、泥浆池等所有费用均由投标人在投标报价中综合考虑 | m3 | 13.85 | 0 | 0 | 0 | 0
8 | WB010302010001 | 钢筋笼制作（含试验桩） | 1、桩径：Φ700 2、钢筋种类、规格：详见图纸 3、钢筋搭接长度、锚固长度、接头等自行考虑在综合单价中，结算不再另行计取 | t | 0.845 | 0 | 0 | 0 | 0
9 | WB010302011001 | 钢筋笼安装（含试验桩） | 1、桩长：详见图纸设计 | 根 | 4 | 0 | 0 | 0 | 0
10 | 010301004001 | 截（凿）桩头 | 1、桩类型：混凝土灌注桩 2、桩头截面、高度：详见图纸 3、混凝土强度等级：C30 4、有无钢筋：有筋 5、弃置点（含弃土场费用）、弃土点平整、运输通道、渣土费、保洁费等所有费用均由投标人在投标报价中综合考虑 | 根 | 4 | 0 | 0 | 0 | 0
| 0104 | 砌筑工程
11 | 010401001001 | 砖基础 | 1、部位：基础墙 2、砖品种、规格、强度级：MU10页岩烧结实心砖,M7.5水泥砂浆 | m3 | 7.04 | 0 | 0 | 0 | 0
12 | 010401004001 | 多孔砖墙 | 1、砖品种、规格、强度级：煤矸石烧结多孔砖 2、砂浆强度级：M5专用砌筑砂浆 3、墙厚、墙高：所有厚度、高度的砌体墙 | m3 | 18.68 | 0 | 0 | 0 | 0
13 | WB010401015001 | 墙基防潮层 | 1、防潮层材料种类：20厚1:2水泥砂浆内加5%防水剂的墙身防潮层 | m2 | 17.6 | 0 | 0 | 0 | 0
| 0105 | 混凝土工程
14 | 010404001001 | 垫层(C15) | 1、部位：基础垫层 | m3 | 6.2 | 0 | 0 | 0 | 0
15 | 010501004001 | 基础（C25) | 1、部位：独立基础、桩承台等 | m3 | 9.12 | 0 | 0 | 0 | 0
16 | 010502001001 | 一次结构混凝土(C25) | 1、部位：柱、梁、板、墙、楼梯、后浇带等 | m3 | 39.17 | 0 | 0 | 0 | 0
17 | 010502001002 | 二次结构混凝土(C25) | 1、部位：圈梁、过梁、水平联系梁、防水反梁、设备基础等 | m3 | 1.14 | 0 | 0 | 0 | 0
18 | 010502001003 | 二次结构混凝土(C20) | 1、部位：圈梁、过梁、水平联系梁、防水反梁、设备基础等 | m3 | 4.64 | 0 | 0 | 0 | 0
19 | 010515001001 | 一级钢HPB300 | 1、钢筋种类、规格：一级钢综合（HPB300） 2、含钢筋所需的连接方式 | t | 0.256 | 0 | 0 | 0 | 0
20 | 010515001002 | 三级钢HRB400 | 1、钢筋种类、规格：三级钢综合（HRB400） 2、含钢筋所需的连接方式 | t | 7.591 | 0 | 0 | 0 | 0
21 | 010516002001 | 预埋铁件 | 1、钢材种类、规格：详见图纸 2、油漆种类：所有外露铁件均应除锈涂红丹两道,刷防锈漆两度 | t | 0.02 | 0 | 0 | 0 | 0
22 | WB010516005001 | 墙面钢板（丝）网 | 1、部位：砌体与混凝土等两种不同基体交接处 2、材料种类：在两种不同基体交接处,应采用钢丝网抹灰钢丝网应标钢丝直径≮1mm(网宽度≥300mm、1mm厚、网眼尺寸不大于10mmX10mm或耐碱玻璃纤维网格布聚合物砂浆加强带(宽度≥300mm)进行处理,加强带与各基体搭接宽度不应小于150mm。 3、含楼梯间和人流通道处钢丝网 | m2 | 127.42 | 0 | 0 | 0 | 0
| 0108 | 门窗工程
23 | 010802003001 | 甲级钢制防火门 | 1、备注：专业厂家制作安装，符合设计、规范及相关验收标准，选用消防部门认可的合格产品 | m2 | 6.3 | 0 | 0 | 0 | 0
24 | 010807001001 | 垃圾斗门板 | 1、2mm厚不锈钢 | m2 | 3.74 | 0 | 0 | 0 | 0
25 | 010807004001 | 防蝇纱帐 | 1、200*300通气孔空洞内侧设 | m2 | 1.68 | 0 | 0 | 0 | 0
| 0109 | 屋面及防水工程
26 | 010901002001 | 平屋面4（无保温不上人） | 1、浅色涂料保护层 2、4厚SBS高聚物改性沥青防水卷材 3、20厚1:3水泥砂浆找平层 4、最薄30厚LC5.0轻集料混凝土2%找坡层 | m2 | 55.44 | 0 | 0 | 0 | 0
| 0111 | 楼地面装饰工程
27 | 011101003001 | 混凝土面层重载地面 12J304第134页DH20 | 1、200厚C20混凝土，内配单层 φ10钢筋网@150*150，随打随抹平，涂密封固化剂 2、表面加设300μm环氧涂层,底漆一道,面涂3~4道,灰色 3、300厚级配碎石，压实系数≥0.95，地基承载力特征值fak≥100kPa 4、150厚碎石夯入土中 | m2 | 50.38 | 0 | 0 | 0 | 0
28 | 011101003002 | 细石混凝土楼地面 12J003第A7页1B(仅计面层) | 1、面层厚度、混凝土强度等级：50厚C20混凝土面层，随捣随抹成粗麻面 | m2 | 46.14 | 0 | 0 | 0 | 0
29 | 011101006001 | 排水沟 | 1、沟内壁抹20厚1:3水泥砂浆 | m2 | 13.86 | 0 | 0 | 0 | 0
30 | 011101001001 | 细石混凝土散水 12J003第A2页节点6A | 1、60厚C20细石混凝土随打随磨，撒1：1水泥砂子压实赶光 2、150厚3：7灰土 3、素土夯实，向外坡3%-5% 4、密封膏嵌缝，聚乙烯泡沫塑料填充 | m2 | 23.54 | 0 | 0 | 0 | 0
| 0112 | 内墙装饰工程
31 | 011406001001 | 白色水性耐擦洗涂料 13J502-1第B04页 | 1、13厚1;0.3；3水泥石灰膏砂浆打底扫毛 2、5厚1：0.3：2.5水泥石灰膏砂浆找平 3、刮腻子三遍 4、封闭底涂料一道，白色水性耐擦洗涂料一道，白色水性耐擦洗涂料一道 | m2 | 110.92 | 0 | 0 | 0 | 0
| 0113 | 天棚装饰工程
32 | 011406001002 | 乳胶漆顶棚 2014J301第97页3 | 1、界面剂一道 2、5厚1：0.5：3水泥石灰膏砂浆打底扫毛或划出纹道 3、3厚1：0.5：2.5水泥石灰膏砂浆找平 4、封底漆一道（干燥后在做面涂） 5、白色乳胶漆 | m2 | 50.38 | 0 | 0 | 0 | 0
| 0114 | 外墙装饰工程
33 | WB011406001001 | 外墙涂料（砖墙无保温） | 1、真石漆，辊涂底漆，专用腻子打底、找平、打磨两遍 2、5厚聚合物水泥防水砂浆 3、6厚1:2.5水泥砂浆找平 4、12厚1:2水泥砂浆打底 | m2 | 146.96 | 0 | 0 | 0 | 0
34 | WB011406001002 | 外墙涂料（混凝土墙无保温） | 1、真石漆，辊涂底漆，专用腻子打底、找平、打磨两遍 2、5厚聚合物水泥防水砂浆 3、12厚1:2.5水泥砂浆找平 4、素刷水泥浆一道，内掺水中5%的建筑胶 5、5厚1:2水泥砂浆打底扫毛 6、界面剂一道 | m2 | 59.48 | 0 | 0 | 0 | 0
| 0115 | 其他装饰工程
35 | 011502007001 | 滴水线条 | 1、线条材料品种、规格、颜色：凡檐口、雨蓬、阳台、外廊、外凸线脚等部位底部均应做滴水线 | m | 58.32 | 0 | 0 | 0 | 0
36 | 011503001001 | 防护栏杆 | 1、部位：防护栏杆 2、详见15J403-1，第D19页PB6型 | m | 37.3 | 0 | 0 | 0 | 0
37 | 010512008001 | 排水沟盖板 | 1、部位：排水沟盖板 2、C20混凝土预制板 3、详见图集05J927-1-2/47 | m2 | 3.64 | 0 | 0 | 0 | 0
38 | ZB010507007001 | 混凝土封堵 | 1、部位：包括但不限于预留洞口、管道穿越墙体留洞等一切需封堵的二次灌浆 2、投标人综合考虑自行报价，中标后不调整 | 项 | 1 | 0 | 0 | 0 | 0
39 | 011705001001 | 沉降观测 | 1、部位：蔡村服务区垃圾房 2、沉降观测 3、竣工后,第一年内每隔2~3个月观测一次,以后每隔4~6个月观测一次。沉降停测标准可采用连续两次半年沉降量不超过 2mm。 | 项 | 1 | 0 | 0 | 0 | 0
| 0117 | 技术措施工程
| 011701 | 脚手架工程
40 | 011701002001 | 脚手架 | 1、部位：蔡村服务区垃圾房 2、基础脚手架、外脚手架、砌筑脚手架、装饰脚手架等 | 项 | 1 | 0 | 0 | 0 | 0
| 011702 | 混凝土模板及支架（撑）
41 | 011702001001 | 模板工程 | 1、部位：蔡村服务区垃圾房 2、所有混凝土工程所需的模板和超高模板制作、安装、拆除、整理堆放及场内外运输 3、清理模板粘结物及模内杂物、刷隔离剂等 | 项 | 1 | 0 | 0 | 0 | 0
| 011705 | 大型机械设备进出场及安拆
42 | 011705001002 | 大型机械设备进出场及安拆 | 1、部位：蔡村服务区垃圾房 2、投标单位根据现有的图纸资料、招标文件和施工规范等资料，充分考虑，一次性报价，中标后不得调整 | 项 | 1 | 0 | 0 | 0 | 0
43 |  | 合计 |  |  |  |  | 0 |  | 0