## 封面
G0321德州至上饶高速公路祁门至皖赣界段房建工程钢结构专业分包
响应报价
响应报价（小写） | 0
（大写） | 0
单位名称: |  | (单位盖章)
法定代表人 或其授权人: |  | (签字或盖章)
投标时间:

## 单位工程汇总表
汇总表
序号 | 单位工程名称 | 金额（元） | 备注
1 | 凫峰服务区-加油罩棚【建筑、装饰】 | 0
2 | 凫峰服务区-加油罩棚【钢构】 | 0
3 | 凫峰收费站-收费大棚【建筑、装饰】 | 0
4 | 凫峰收费站-收费大棚【钢构】 | 0
5 | 凫峰收费站-收费大棚【安装】 | 0
6 | 汪村收费站-收费大棚【建筑、装饰】 | 0
7 | 汪村收费站-收费大棚【钢构】 | 0
8 | 汪村收费站-收费大棚【安装】 | 0
合计 |  | 0

## 凫峰服务区-加油罩棚【建筑、装饰】
工程量清单报价表
工程名称：凫峰服务区-加油罩棚【建筑、装饰】
序号 | 项目编码 | 项目名称 | 项目特征描述 | 计量 单位 | 工程量 | 全费用综合单价（含税） | 全费用合价（含税）
| 0101 | 土石方工程
1 | 010101001001 | 平整场地 | 1、土壤类别：综合各类土方 2、土方开挖方式：勘察现场，自行考虑 3、综合考虑机械与人工作业 4、运距由投标人自行考虑 5、其他：具体详见设计图纸、图集、答疑、招标文件、政府相关文件、规范等其它资料，满足验收要求 | m2 | 1332.33 |  | 0
2 | 010101002001 | 挖基础土方 | 1、土壤类别：综合各类土方 2、基础类型：独立基础等 3、土方开挖方式：勘察现场，自行考虑 4、综合考虑机械与人工作业 5、运距由投标人自行考虑 6、其他：具体详见设计图纸、图集、答疑、招标文件、政府相关文件、规范等其它资料，满足验收要求 | m3 | 345.15 |  | 0
3 | 010102003001 | 挖基坑石方 | 1、土壤类别：综合各类石方 2、基础类型：独立基础等 3、土方开挖方式：勘察现场，自行考虑 4、综合考虑机械与人工作业 5、运距由投标人自行考虑 6、其他：具体详见设计图纸、图集、答疑、招标文件、政府相关文件、规范等其它资料，满足验收要求 | m3 | 1955.86 |  | 0
4 | 010103001001 | 基础土方回填 | 1、部位：基础土方回填 2、密实度要求：符合规范要求 3、夯填（碾压）：分层夯实，压实系数不小于0.94 4、运输距离：自行考虑（含场内与场外运距） 5、综合考虑机械与人工作业 6、其他：具体详见设计图纸、图集、答疑、招标文件、政府相关文件、规范等其它资料，满足验收要求 | m3 | 1901.61 |  | 0
5 | WB010101011001 | 人工清底 | 1、名称：人工清底 2、土壤类别：详见设计图纸 3、综合考虑机械与人工作业 4、其他：具体详见设计图纸、图集、答疑、招标文件、政府相关文件、规范等其它资料，满足验收要求 | m2 | 234.68 |  | 0
| 0105 | 混凝土工程
6 | 010404001001 | 砂石换填 | 1、名称：砂石换填垫层 2、材质：砂石换填 3、其他：具体详见设计图纸、图集、答疑、招标文件、政府相关文件、规范等其它资料，满足验收要求 | m3 | 317.44 |  | 0
7 | 010404001002 | 基础垫层 | 1、部位：独立基础等 2、混凝土强度等级：C15 3、混凝土种类：商品混凝土 4、其他：具体详见设计图纸、图集、答疑、招标文件、政府相关文件、规范等其它资料，满足验收要求 | m3 | 10.46 |  | 0
8 | 010501003001 | 独立基础 | 1、混凝土强度等级：C30 2、混凝土种类：商品混凝土 3、其他：具体详见设计图纸、图集、答疑、招标文件、政府相关文件、规范等其它资料，满足验收要求 | m3 | 43.21 |  | 0
9 | 010501006001 | 设备基础 | 1、混凝土强度等级：C30 2、混凝土种类：商品混凝土 3、其他：具体详见设计图纸、图集、答疑、招标文件、政府相关文件、规范等其它资料，满足验收要求 | m3 | 0.34 |  | 0
10 | 010502001001 | 矩形柱 | 1、柱高度：详见设计图纸 2、柱截面尺寸：≤1.6m 3、混凝土强度等级：C30 4、混凝土种类：商品混凝土 5、其他：具体详见设计图纸、图集、答疑、招标文件、政府相关文件、规范等其它资料，满足验收要求 | m3 | 11.62 |  | 0
11 | 010502001002 | 矩形柱 | 1、柱高度：详见设计图纸 2、柱截面尺寸：≥2.4m 3、混凝土强度等级：C30 4、混凝土种类：商品混凝土 5、其他：具体详见设计图纸、图集、答疑、招标文件、政府相关文件、规范等其它资料，满足验收要求 | m3 | 28.3 |  | 0
12 | 010502002001 | 构造柱 | 1、部位：二次浇筑短柱 2、混凝土强度等级：C35 3、混凝土种类：商品混凝土（微膨胀混凝土）（细石） 4、其他：具体详见设计图纸、图集、答疑、招标文件、政府相关文件、规范等其它资料，满足验收要求 | m3 | 0.35 |  | 0
13 | 010515001002 | 现浇混凝土钢筋-Ⅲ级钢Φ10以下 | 1、钢筋种类：HRB400级钢（Ⅲ级钢） 2、钢筋规格：Φ10以内 3、现浇钢筋混凝土结构构件 4、钢筋制作、运输 5、钢筋安装 6、其他：具体详见设计图纸、图集、答疑、招标文件、政府相关文件、规范等其它资料，满足验收要求 | t | 1.383 |  | 0
14 | 010515001003 | 现浇混凝土钢筋-Ⅲ级钢Φ16以下 | 1、钢筋种类：HRB400级钢（Ⅲ级钢） 2、钢筋规格：Φ16以内 3、现浇钢筋混凝土结构构件 4、钢筋制作、运输 5、钢筋安装 6、其他：具体详见设计图纸、图集、答疑、招标文件、政府相关文件、规范等其它资料，满足验收要求 | t | 0.812 |  | 0
15 | 010515001005 | 现浇混凝土钢筋-Ⅲ级钢Φ20以上(E) | 1、钢筋种类：HRB400级钢（Ⅲ级钢） 2、钢筋规格：Φ20以上 3、现浇钢筋混凝土结构构件 4、钢筋制作、运输 5、钢筋安装 6、其他：具体详见设计图纸、图集、答疑、招标文件、政府相关文件、规范等其它资料，满足验收要求 | t | 3.437 |  | 0
16 | 010515001007 | 钢筋接头-（电渣压力焊） | 1、接头方式：电渣压力焊 2、钢筋种类、规格：详见图纸及规范要求 3、其他：具体详见设计图纸、图集、答疑、招标文件、政府相关文件、规范等其它资料，满足验收要求 | 个 | 144 |  | 0
| 0115 | 其他装饰工程
17 | ZB010101001003 | 沉降观测 | 1、沉降观测 2、竣工后,第一年内每隔2~3个月观测一次,以后每隔4~6个月观测一次。沉降停测标准可采用连续两次半年沉降量不超过 2mm 3、其他：具体详见设计图纸、图集、答疑、招标文件、政府相关文件、规范等其它资料，满足验收要求 | 个 | 1 |  | 0
| 011702 | 混凝土模板及支架（撑）
18 | 011702001001 | 垫层（模板） | 1、清单量及定额消耗量执行《2018版安徽省建设工程计价依据》相关规定 2、复合木模板 3、综合各种截面尺寸 4、综合各种高度 5、其他：具体详见设计图纸、图集、答疑、招标文件、政府相关文件、规范等其它资料，满足验收要求 | m2 | 12.64 |  | 0
19 | 011702001002 | 独立基础（模板） | 1、清单量及定额消耗量执行《2018版安徽省建设工程计价依据》相关规定 2、复合木模板 3、综合各种截面尺寸 4、综合各种高度 5、其他：具体详见设计图纸、图集、答疑、招标文件、政府相关文件、规范等其它资料，满足验收要求 | m2 | 38.4 |  | 0
20 | 011702001003 | 设备基础（模板） | 1、清单量及定额消耗量执行《2018版安徽省建设工程计价依据》相关规定 2、复合木模板 3、综合各种截面尺寸 4、综合各种高度 5、其他：具体详见设计图纸、图集、答疑、招标文件、政府相关文件、规范等其它资料，满足验收要求 | m2 | 2.5 |  | 0
21 | 011702002001 | 矩形柱（模板） | 1、清单量及定额消耗量执行《2018版安徽省建设工程计价依据》相关规定 2、复合木模板 3、柱截面尺寸：≤1.6m 4、综合各种高度 5、其他：具体详见设计图纸、图集、答疑、招标文件、政府相关文件、规范等其它资料，满足验收要求 | m2 | 110.37 |  | 0
22 | 011702002002 | 矩形柱（模板） | 1、清单量及定额消耗量执行《2018版安徽省建设工程计价依据》相关规定 2、复合木模板 3、柱截面尺寸：≥2.4m 4、综合各种高度 5、其他：具体详见设计图纸、图集、答疑、招标文件、政府相关文件、规范等其它资料，满足验收要求 | m2 | 113.2 |  | 0
23 | 011702003001 | 构造柱（模板） | 1、清单量及定额消耗量执行《2018版安徽省建设工程计价依据》相关规定 2、复合木模板 3、综合各种截面尺寸 4、综合各种高度 5、其他：具体详见设计图纸、图集、答疑、招标文件、政府相关文件、规范等其它资料，满足验收要求 | m2 | 3.25 |  | 0
| 011706 | 施工排水、降水
24 | 011706002001 | 排水、降水 | 1、名称：排水、降水 2、其他：具体详见设计图纸、图集、答疑、招标文件、政府相关文件、规范等其它资料，满足验收要求 | m3 | 2301.01 |  | 0
| 011705 | 大型机械设备进出场及安拆
25 | 011705001001 | 大型机械设备进出场及安拆 | 1、名称：机械设备种类、型号规格、台次等投标人自行考虑，综合报价 2、其他：具体详见设计图纸、图集、答疑、招标文件、政府相关文件、规范等其它资料，满足验收要求 | 项 | 1 |  | 0
26 |  | 合计 |  |  |  |  | 0

## 凫峰服务区-加油罩棚【钢构】
工程量清单报价表
工程名称：凫峰服务区-加油罩棚【钢构】
序号 | 项目编码 | 项目名称 | 项目特征描述 | 计量 单位 | 工程量 | 全费用综合单价（含税） | 全费用合价（含税）
| 0105 | 混凝土及钢筋混凝土工程
1 | WB010606016006 | 高强螺栓 | 1、规格型号：M24 2、其他：具体详见图纸、图集、规范等其他资料 | 套 | 56 |  | 0
2 | WB010606017001 | 栓钉 | 1、规格型号：直径19栓钉@200，L=120 2、其他：具体详见设计图纸、图集、答疑、招标文件、政府相关文件、规范等其它资料，满足验收要求 | 套 | 1456 |  | 0
3 | 010501006001 | 二次浇灌 | 1、部位：柱脚锚栓 2、混凝土种类：细石混凝土二次灌浆层 3、混凝土强度等级：C35 4、其他：具体详见设计图纸、图集、答疑、招标文件、政府相关文件、规范等其它资料，满足验收要求 | m3 | 1.5 |  | 0
4 | 010516002001 | 预埋铁件 | 1、钢材种类：Q235B 2、其他：具体详见图纸、图集、规范等其他资料 | t | 0.5 |  | 0
| 0106 | 金属结构工程
5 | 010601001001 | 钢网架 | 1、钢材品种、规格：Q355B 2、网架节点形式、连接方式：四角锥螺栓球节点网架 3、油漆品种、刷漆遍数：构件除锈等级为Sa2，防锈底漆采用环氧富锌漆二度，中间漆采用环氧云铁二度，漆膜干膜厚度为150um 4、防火要求：耐火等级二级，喷涂防火涂料。耐火极限：钢柱为2.5小时，钢梁为1.5小时，屋面檩条为1.0小时 5、其他：具体详见设计图纸、图集、答疑、招标文件、政府相关文件、规范等其它资料，满足验收要求 | t | 17.47 |  | 0
6 | 010603003001 | 钢管柱 | 1、钢材品种、规格：Q355B箱型柱 2、油漆品种、刷漆遍数：构件除锈等级为Sa2，防锈底漆采用环氧富锌漆二度，中间漆采用环氧云铁二度，漆膜干膜厚度为150um 3、防火要求：耐火等级二级，喷涂防火涂料。耐火极限：钢柱为2.5小时，钢梁为1.5小时，屋面檩条为1.0小时 4、其他：具体详见设计图纸、图集、答疑、招标文件、政府相关文件、规范等其它资料，满足验收要求 | t | 35.915 |  | 0
7 | 010604001001 | 钢梁 | 1、梁类型：Q335B钢梁 2、油漆品种、刷漆遍数：构件除锈等级为Sa2，防锈底漆采用环氧富锌漆二度，中间漆采用环氧云铁二度，漆膜干膜厚度为150um 3、防火要求：耐火等级二级，喷涂防火涂料。耐火极限：钢柱为2.5小时，钢梁为1.5小时，屋面檩条为1.0小时 4、其他：具体详见设计图纸、图集、答疑、招标文件、政府相关文件、规范等其它资料，满足验收要求 | t | 59.39 |  | 0
8 | 010606002002 | 钢檩条（屋面檩条） | 1、钢材品种、规格：Q235B（热镀锌钢材） 2、油漆品种、刷漆遍数：构件除锈等级为Sa2，防锈底漆采用环氧富锌漆二度，中间漆采用环氧云铁二度，漆膜干膜厚度为150um 3、防火要求：耐火等级二级，喷涂防火涂料。耐火极限：钢柱为2.5小时，钢梁为1.5小时，屋面檩条为1.0小时 4、其他：具体详见设计图纸、图集、答疑、招标文件、政府相关文件、规范等其它资料，满足验收要求 | t | 14.35 |  | 0
9 | 010606001001 | 钢支撑、钢拉条 | 1、构件类型：拉条、隅撑等 2、钢材品种、规格：Q235B（热镀锌钢材） 3、防火要求：耐火等级二级，喷涂防火涂料。耐火极限：钢柱为2.5小时，钢梁为1.5小时，屋面檩条为1.0小时 4、其他：具体详见设计图纸、图集、答疑、招标文件、政府相关文件、规范等其它资料，满足验收要求 | t | 0.949 |  | 0
10 | 010606013001 | 零星钢构件 | 1、构件名称：连接板、檩托、加劲板等 2、钢材品种、规格：Q235B（热镀锌钢材） 3、防火要求：耐火等级二级，喷涂防火涂料。耐火极限：钢柱为2.5小时，钢梁为1.5小时，屋面檩条为1.0小时 4、其他：具体详见设计图纸、图集、答疑、招标文件、政府相关文件、规范等其它资料，满足验收要求 | t | 0.32 |  | 0
11 | 010606011002 | 钢天沟 | 1、钢材品种、规格：2.5mm厚，Q235B（热镀锌钢材） 2、防火要求：耐火等级二级，喷涂防火涂料。耐火极限：钢柱为2.5小时，钢梁为1.5小时，屋面檩条为1.0小时 3、其他：具体详见设计图纸、图集、答疑、招标文件、政府相关文件、规范等其它资料，满足验收要求 | t | 1.49 |  | 0
| 001 | 装饰
12 | WB010605003001 | 钢板屋面板 | 1、钢材品种、规格：0.6厚820型海蓝色彩钢板；0.8厚压型钢板 2、含固定板、固定座(仅用于暗扣板)、密封条等 3、其他：具体详见设计图纸、图集、答疑、招标文件、政府相关文件、规范等其它资料，满足验收要求 | m2 | 1398.44 |  | 0
13 | WB011209008001 | 罩棚侧面装饰 | 1、金属板材品种、规格、颜色：4mm红色高光铝复合板(石化红Pantone185C,表面为易清洁氟碳漆涂层) 2、龙骨：25×25×2mm热镀锌方管内支架、内部加强筋通长（角钢）、衬筋0.6mm镀锌板折弯 3、横向调平件25×50×2.5mm扁管通长横档、调平挂角型材、竖向调平件，安装脚铝型材，配M8×45对穿螺栓与横档固定 4、其他：具体详见设计图纸、图集、答疑、招标文件、政府相关文件、规范等其它资料，满足验收要求 | m2 | 377.15 |  | 0
14 | WB011209008002 | 罩棚侧面装饰 | 1、金属板材品种、规格、颜色：2mm铝板激光切割/焊接/滚圆加工成型,表面做高光白易清洁氟碳漆涂层 2、龙骨：25×25×2mm热镀锌方管内支架 3、横向调平件25×50×2.5mm扁管通长横档、调平挂角型材、竖向调平件，安装脚铝型材，配M8×45对穿螺栓与横档固定 4、其他：具体详见设计图纸、图集、答疑、招标文件、政府相关文件、规范等其它资料，满足验收要求 | m2 | 34.45 |  | 0
15 | 011208001001 | 柱（梁）面装饰 | 1、面层材料品种、规格、品牌、颜色：4mm高光白铝复合板(表面为易清洁氟碳漆涂层) 2、龙骨：20×40×2镀锌方管，不锈钢干挂件 3、其他：具体详见设计图纸、图集、答疑、招标文件、政府相关文件、规范等其它资料，满足验收要求 | m2 | 193.77 |  | 0
16 | 011208001002 | 柱（梁）面装饰 | 1、面层材料品种、规格、品牌、颜色：4mm红色高光铝复合板(石化红Pantone185C,表面为易清洁氟碳漆涂层) 2、龙骨：20×40×2镀锌方管，不锈钢干挂件 3、其他：具体详见设计图纸、图集、答疑、招标文件、政府相关文件、规范等其它资料，满足验收要求 | m2 | 118.96 |  | 0
17 | 011502001001 | 金属装饰条 | 1、线条材料品种、规格、颜色：成品弧形铝材铝型材厚2 2、收边扣条、铝压条、弹簧卡间距300、连接角1厚镀锌板 3、其他：具体详见设计图纸、图集、答疑、招标文件、政府相关文件、规范等其它资料，满足验收要求 | m | 428.4 |  | 0
18 | WB011209020001 | 幕墙内衬板 | 1、衬板材料、规格：1.5mm折弯挡水板 2、铝板开槽处收胶内填胶 3、其他：具体详见设计图纸、图集、答疑、招标文件、政府相关文件、规范等其它资料，满足验收要求 | m2 | 66.64 |  | 0
19 | 010902001001 | 屋面卷材防水 | 1、卷材品种、规格、厚度：4mm厚SBS改性沥青防水卷材 2、其他：具体详见设计图纸、图集、答疑、招标文件、政府相关文件、规范等其它资料，满足验收要求 | m2 | 1465.08 |  | 0
20 | WB011508001001 | 数字编码 | 1、2mm红色铝板激光切割折弯成型(石化红Pantone185C);数字编号贴交通级白色反光膜,字母采用Futura std medium 2、其他：具体详见设计图纸、图集、答疑、招标文件、政府相关文件、规范等其它资料，满足验收要求 | 个 | 28 |  | 0
21 | WB011508001002 | 油品导向标识文字和箭头 | 1、油品导向标识文字和箭头贴5mm透明亚克力+3mm红色亚克力(透明板底部贴黑面白胶阻光膜) 2、其他：具体详见设计图纸、图集、答疑、招标文件、政府相关文件、规范等其它资料，满足验收要求 | 组 | 42 |  | 0
22 | WB011508001003 | 立体发光LOGO | 1、镌字材料品种、颜色：立体发光LOGO 2、字体规格、尺寸：20mm透明/乳白亚克力激光雕刻成型,表面贴3mm中石化黑亚克力 3、2.0mm铝板激光切割、激光焊接加工成型,表面做中国石化高光白易清洁喷涂 4、ST4×16圆头自攻螺钉间隔400一颗锁螺钉处粘接3mm零料铝板片 5、其他：具体详见设计图纸、图集、答疑、招标文件、政府相关文件、规范等其它资料，满足验收要求 | 个 | 4 |  | 0
23 | WB011508001004 | 美术字安装 | 1、镌字材料品种、颜色：”中国石化 SINOPEC“ 2、字体规格、尺寸：20mm透明/乳白亚克力激光雕刻成型,表面贴3mm中石化黑亚克力 3、2.0mm铝板激光切割、激光焊接加工成型,表面做中国石化高光白易清洁喷涂、20mm透明/乳白亚克力激光雕刻成型,表面贴3mm中石化红亚克力、底板4.0mm白色铝复合板 4、压框2mm铝板围边1.2mm铝板表面烤专色漆 5、ST4×16圆头自攻螺钉间隔400一颗锁螺钉处粘接3mm零料铝板片 6、其他：具体详见设计图纸、图集、答疑、招标文件、政府相关文件、规范等其它资料，满足验收要求 | 组 | 4 |  | 0
24 | ZB010101001001 | 倒U型固定防撞柱(黄黑款1200*600) | 1、倒U型固定防撞柱(黄黑款1200×600) 2、其他：具体详见设计图纸、图集、答疑、招标文件、政府相关文件、规范等其它资料，满足验收要求 | 个 | 10 |  | 0
25 | ZB010101001002 | 灯箱 | 1、2.0mm高光白铝板制作，箱盖2.0mm铝板折弯，1.5寸排链，表面信息内容丝网印刷 2、LED灯箱 3、其他：具体详见设计图纸、图集、答疑、招标文件、政府相关文件、规范等其它资料，满足验收要求 | 个 | 28 |  | 0
26 | WB011406003001 | 环氧地坪漆 | 1、基层类型：白色磨砂地坪漆 2、其他：具体详见设计图纸、图集、答疑、招标文件、政府相关文件、规范等其它资料，满足验收要求 | m2 | 275.1 |  | 0
27 | WB011406003002 | 环氧地坪漆 | 1、基层类型：浅灰色磨砂地坪漆 2、备注：[色号PANTONE CoolGray4C]，CMYK:31/24/23/0，RGB:187/187/187，Web:#BBBBBB 3、其他：具体详见设计图纸、图集、答疑、招标文件、政府相关文件、规范等其它资料，满足验收要求 | m2 | 230.64 |  | 0
28 | ZB010101001003 | 成品定制综合服务箱 | 1、其他：具体详见设计图纸、图集、答疑、招标文件、政府相关文件、规范等其它资料，满足验收要求 | 个 | 10 |  | 0
29 | ZB010101001004 | 加油岛（9.95m） | 1、名称：加油岛（9.95m一个） 2、面层：表面铺300×300地砖，2mm美缝 3、2mm厚304不锈钢造型喷深灰色油漆，内部浇灌水泥 4、侧边装饰：3mm厚304不锈钢板围边黄黑相间反光漆 5、备注：含30×30角钢与钢板焊接、Φ螺杆 6、其他：具体详见设计图纸、图集、答疑、招标文件、政府相关文件、规范等其它资料，满足验收要求 | 个 | 5 |  | 0
30 | 040205019001 | 减速垄 | 1、材料品种：黄黑条纹橡胶型减速带 2、其他：具体详见设计图纸、图集、答疑、招标文件、政府相关文件、规范等其它资料，满足验收要求 | m | 83.16 |  | 0
31 | 040205006001 | 标线 | 1、材料品种：黄色热熔划线 2、其他：具体详见设计图纸、图集、答疑、招标文件、政府相关文件、规范等其它资料，满足验收要求 | m2 | 4.5 |  | 0
32 | 040205006002 | 标线 | 1、材料品种：白色热熔划线 2、其他：具体详见设计图纸、图集、答疑、招标文件、政府相关文件、规范等其它资料，满足验收要求 | m2 | 48.47 |  | 0
33 | ZB010101001005 | 白色磨砂地坪漆(文字) | 1、其他：具体详见设计图纸、图集、答疑、招标文件、政府相关文件、规范等其它资料，满足验收要求 | 个 | 36 |  | 0
34 | ZB010101001006 | 罩棚防雷、防静电 | 1、暗装断线卡子 2、材质：40×4热镀锌扁钢，M12镀锌垫片GB/T95--1995，M12×35 镀锌螺栓GB5783--2000 3、其他：具体详见设计图纸、图集、答疑、招标文件、政府相关文件、规范等其它资料，满足验收要求 | 项 | 1 |  | 0
35 | [6 empty] | 0

## 凫峰收费站-收费大棚【建筑、装饰】
工程量清单报价表
工程名称：凫峰收费站-收费大棚【建筑、装饰】
序号 | 项目编码 | 项目名称 | 项目特征描述 | 计量 单位 | 工程量 | 全费用综合单价（含税） | 全费用合价（含税）
| 0101 | 土石方工程
1 | 010101001001 | 平整场地 | 1、土壤类别：综合各类土方 2、土方开挖方式：勘察现场，自行考虑 3、综合考虑机械与人工作业 4、运距由投标人自行考虑 5、其他：具体详见设计图纸、图集、答疑、招标文件、政府相关文件、规范等其它资料，满足验收要求 | m2 | 669.76 |  | 0
2 | 010101002001 | 挖基础土方 | 1、土壤类别：综合各类土方 2、基础类型：独立基础等 3、土方开挖方式：勘察现场，自行考虑 4、综合考虑机械与人工作业 5、运距由投标人自行考虑 6、其他：具体详见设计图纸、图集、答疑、招标文件、政府相关文件、规范等其它资料，满足验收要求 | m3 | 222.61 |  | 0
3 | 010102003001 | 挖基坑石方 | 1、土壤类别：综合各类石方 2、基础类型：独立基础等 3、土方开挖方式：勘察现场，自行考虑 4、综合考虑机械与人工作业 5、运距由投标人自行考虑 6、其他：具体详见设计图纸、图集、答疑、招标文件、政府相关文件、规范等其它资料，满足验收要求 | m3 | 222.61 |  | 0
4 | 010103001001 | 土方回填 | 1、部位：基础土方回填 2、土质要求：素土回填 3、密实度要求：符合规范要求 4、夯填（碾压）：分层夯实，压实系数不小于0.94 5、运输距离：自行考虑（含场内与场外运距） 6、综合考虑机械与人工作业 7、其他：具体详见设计图纸、图集、答疑、招标文件、政府相关文件、规范等其它资料，满足验收要求 | m3 | 411.11 |  | 0
5 | WB010101011001 | 人工清底 | 1、名称：人工清底 2、土壤类别：详见设计图纸 3、综合考虑机械与人工作业 4、其他：具体详见设计图纸、图集、答疑、招标文件、政府相关文件、规范等其它资料，满足验收要求 | m2 | 68.88 |  | 0
| 0105 | 混凝土工程
6 | 010404001001 | 基础垫层 | 1、部位：独立基础等 2、混凝土强度等级：C15 3、混凝土种类：商品混凝土 4、其他：具体详见设计图纸、图集、答疑、招标文件、政府相关文件、规范等其它资料，满足验收要求 | m3 | 5.04 |  | 0
7 | 010501003001 | 独立基础 | 1、混凝土强度等级：C30 2、混凝土种类：商品混凝土 3、其他：具体详见设计图纸、图集、答疑、招标文件、政府相关文件、规范等其它资料，满足验收要求 | m3 | 20.02 |  | 0
8 | 010502001001 | 矩形柱 | 1、柱高度：详见设计图纸 2、柱截面尺寸：＞2.4m 3、混凝土强度等级：C30 4、混凝土种类：商品混凝土 5、其他：具体详见设计图纸、图集、答疑、招标文件、政府相关文件、规范等其它资料，满足验收要求 | m3 | 9.04 |  | 0
9 | 010502001002 | 矩形柱 | 1、部位：二次浇筑短柱 2、混凝土强度等级：C35 3、混凝土种类：商品混凝土（细石混凝土） 4、其他：具体详见设计图纸、图集、答疑、招标文件、政府相关文件、规范等其它资料，满足验收要求 | m3 | 0.16 |  | 0
10 | 010515001002 | 现浇混凝土钢筋-Ⅲ级钢Φ10以下 | 1、钢筋种类：HRB400级钢（Ⅲ级钢） 2、钢筋规格：Φ10以内 3、现浇钢筋混凝土结构构件 4、钢筋制作、运输 5、钢筋安装 6、其他：具体详见设计图纸、图集、答疑、招标文件、政府相关文件、规范等其它资料，满足验收要求 | t | 0.429 |  | 0
11 | 010515001008 | 现浇混凝土钢筋-Ⅲ级钢Φ16以下 | 1、钢筋种类：HRB400级钢（Ⅲ级钢） 2、钢筋规格：Φ16以内 3、现浇钢筋混凝土结构构件 4、钢筋制作、运输 5、钢筋安装 6、其他：具体详见设计图纸、图集、答疑、招标文件、政府相关文件、规范等其它资料，满足验收要求 | t | 0.837 |  | 0
12 | 010515001005 | 现浇混凝土钢筋-Ⅲ级钢Φ20以上 | 1、钢筋种类：HRB400级钢（Ⅲ级钢） 2、钢筋规格：Φ20以上 3、现浇钢筋混凝土结构构件 4、钢筋制作、运输 5、钢筋安装 6、其他：具体详见设计图纸、图集、答疑、招标文件、政府相关文件、规范等其它资料，满足验收要求 | t | 1.096 |  | 0
| 011702 | 混凝土模板及支架（撑）
13 | 011702001001 | 垫层（模板） | 1、清单量及定额消耗量执行《2018版安徽省建设工程计价依据》相关规定 2、复合木模板 3、综合各种截面尺寸 4、综合各种高度 5、其他：具体详见设计图纸、图集、答疑、招标文件、政府相关文件、规范等其它资料，满足验收要求 | m2 | 5.68 |  | 0
14 | 011702001002 | 独立基础（模板） | 1、清单量及定额消耗量执行《2018版安徽省建设工程计价依据》相关规定 2、复合木模板 3、综合各种截面尺寸 4、综合各种高度 5、其他：具体详见设计图纸、图集、答疑、招标文件、政府相关文件、规范等其它资料，满足验收要求 | m2 | 16.08 |  | 0
15 | 011702002001 | 矩形柱（模板） | 1、清单量及定额消耗量执行《2018版安徽省建设工程计价依据》相关规定 2、复合木模板 3、柱截面尺寸：≤1.6m 4、综合各种高度 5、其他：具体详见设计图纸、图集、答疑、招标文件、政府相关文件、规范等其它资料，满足验收要求 | m2 | 34.44 |  | 0
| 011703 | 垂直运输
16 | 011703001001 | 建筑垂直运输 | 1、名称：垂直运输 2、建筑物建筑类型及结构形式：框架结构 3、其他：具体详见设计图纸、图集、答疑、招标文件、政府相关文件、规范等其它资料，满足验收要求 | m2 | 782.2 |  | 0
| 011706 | 施工排水、降水
17 | 011706002001 | 排水、降水 | 1、名称：排水、降水 2、其他：具体详见设计图纸、图集、答疑、招标文件、政府相关文件、规范等其它资料，满足验收要求 | m3 | 445.21 |  | 0
18 |  | 合计 |  |  |  |  | 0

## 凫峰收费站-收费大棚【钢构】
工程量清单报价表
工程名称：凫峰收费站-收费大棚【钢构】
序号 | 项目编码 | 项目名称 | 项目特征描述 | 计量 单位 | 工程量 | 全费用综合单价（含税） | 全费用合价（含税）
| 0105 | 混凝土及钢筋混凝土工程
1 | WB010606016004 | 锚栓 | 1、规格型号：M24锚栓 2、备注：含配套双螺母、垫片、连接件等 3、其他：具体详见设计图纸、图集、答疑、招标文件、政府相关文件、规范等其它资料，满足验收要求 | 套 | 764 |  | 0
2 | WB010606017001 | 栓钉 | 1、规格型号：直径19栓钉@200，L=120 2、其他：具体详见设计图纸、图集、答疑、招标文件、政府相关文件、规范等其它资料，满足验收要求 | 套 | 53 |  | 0
3 | 010501006003 | 二次浇灌 | 1、部位：柱脚锚栓 2、混凝土种类：细石混凝土二次灌浆层 3、混凝土强度等级：C35 4、其他：具体详见设计图纸、图集、答疑、招标文件、政府相关文件、规范等其它资料，满足验收要求 | m3 | 1.5 |  | 0
4 | 010516002001 | 预埋铁件 | 1、钢材种类：Q355B 2、其他：具体详见设计图纸、图集、答疑、招标文件、政府相关文件、规范等其它资料，满足验收要求 | t | 0.5 |  | 0
| 0106 | 金属结构工程
5 | 010603003002 | 钢管柱 | 1、钢材品种、规格：Q355B箱型柱 2、油漆品种、刷漆遍数：构件除锈等级为Sa2，防锈底漆采用环氧富锌漆二度，中间漆采用环氧云铁二度，漆膜干膜厚度为150um 3、防火要求：耐火等级二级，喷涂防火涂料。耐火极限：钢柱为2.5小时，钢梁为1.5小时，屋面檩条为1.0小时 4、其他：具体详见设计图纸、图集、答疑、招标文件、政府相关文件、规范等其它资料，满足验收要求 | t | 12.4 |  | 0
6 | 010604001001 | 钢梁 | 1、梁类型：Q235B钢梁 2、油漆品种、刷漆遍数：构件除锈等级为Sa2，防锈底漆采用环氧富锌漆二度，中间漆采用环氧云铁二度，漆膜干膜厚度为150um 3、防火要求：耐火等级二级，喷涂防火涂料。耐火极限：钢柱为2.5小时，钢梁为1.5小时，屋面檩条为1.0小时 4、其他：具体详见设计图纸、图集、答疑、招标文件、政府相关文件、规范等其它资料，满足验收要求 | t | 7.6 |  | 0
7 | 010604001002 | 钢梁 | 1、梁类型：Q355B钢梁 2、油漆品种、刷漆遍数：构件除锈等级为Sa2，防锈底漆采用环氧富锌漆二度，中间漆采用环氧云铁二度，漆膜干膜厚度为150um 3、防火要求：耐火等级二级，喷涂防火涂料。耐火极限：钢柱为2.5小时，钢梁为1.5小时，屋面檩条为1.0小时 4、其他：具体详见设计图纸、图集、答疑、招标文件、政府相关文件、规范等其它资料，满足验收要求 | t | 32.3 |  | 0
8 | 010606002002 | 钢檩条（屋面檩条） | 1、钢材品种、规格：Q235B（热镀锌钢材） 2、油漆品种、刷漆遍数：构件除锈等级为Sa2，防锈底漆采用环氧富锌漆二度，中间漆采用环氧云铁二度，漆膜干膜厚度为150um 3、防火要求：耐火等级二级，喷涂防火涂料。耐火极限：钢柱为2.5小时，钢梁为1.5小时，屋面檩条为1.0小时 4、其他：具体详见设计图纸、图集、答疑、招标文件、政府相关文件、规范等其它资料，满足验收要求 | t | 3.731 |  | 0
9 | 010606001001 | 钢支撑、钢拉条 | 1、构件类型：拉条、隅撑等 2、钢材品种、规格：Q235B（热镀锌钢材） 3、防火要求：耐火等级二级，喷涂防火涂料。耐火极限：钢柱为2.5小时，钢梁为1.5小时，屋面檩条为1.0小时 4、其他：具体详见设计图纸、图集、答疑、招标文件、政府相关文件、规范等其它资料，满足验收要求 | t | 0.5 |  | 0
10 | 010606013002 | 零星钢构件 | 1、构件名称：连接板、檩托、加劲板等 2、钢材品种、规格：Q235B（热镀锌钢材） 3、防火要求：耐火等级二级，喷涂防火涂料。耐火极限：钢柱为2.5小时，钢梁为1.5小时，屋面檩条为1.0小时 4、其他：具体详见设计图纸、图集、答疑、招标文件、政府相关文件、规范等其它资料，满足验收要求 | t | 0.32 |  | 0
11 | ZB010101001001 | 铝方通 | 1、名称：铝方通吊顶 2、其他：具体详见设计图纸、图集、答疑、招标文件、政府相关文件、规范等其它资料，满足验收要求 | m2 | 782.2 |  | 0
12 | WB011209008001 | 金属板幕墙 | 1、名称：深咖色铝板 2、其他：具体详见设计图纸、图集、答疑、招标文件、政府相关文件、规范等其它资料，满足验收要求 | m2 | 825.93 |  | 0
13 |  | 合计 |  |  |  |  | 0

## 汪村收费站-收费大棚【建筑、装饰】
工程量清单报价表
工程名称：汪村收费站-收费大棚【建筑、装饰】
序号 | 项目编码 | 项目名称 | 项目特征描述 | 计量 单位 | 工程量 | 全费用综合单价（含税） | 全费用合价（含税）
| 0101 | 土石方工程
1 | 010101001001 | 平整场地 | 1、土壤类别：综合各类土方 2、土方开挖方式：勘察现场，自行考虑 3、综合考虑机械与人工作业 4、运距由投标人自行考虑 5、其他：具体详见设计图纸、图集、答疑、招标文件、政府相关文件、规范等其它资料，满足验收要求 | m2 | 669.76 |  | 0
2 | 010101002001 | 挖基础土方 | 1、土壤类别：综合各类土方 2、基础类型：独立基础等 3、土方开挖方式：勘察现场，自行考虑 4、综合考虑机械与人工作业 5、运距由投标人自行考虑 6、其他：具体详见设计图纸、图集、答疑、招标文件、政府相关文件、规范等其它资料，满足验收要求 | m3 | 445.21 |  | 0
3 | 010102003001 | 挖基坑石方 | 1、土壤类别：综合各类石方 2、基础类型：独立基础等 3、土方开挖方式：勘察现场，自行考虑 4、综合考虑机械与人工作业 5、运距由投标人自行考虑 6、其他：具体详见设计图纸、图集、答疑、招标文件、政府相关文件、规范等其它资料，满足验收要求 | m3 | 445.21 |  | 0
4 | 010103001001 | 土方回填 | 1、部位：基础土方回填 2、土质要求：素土回填 3、密实度要求：符合规范要求 4、夯填（碾压）：分层夯实，压实系数不小于0.94 5、运输距离：自行考虑（含场内与场外运距） 6、综合考虑机械与人工作业 7、其他：具体详见设计图纸、图集、答疑、招标文件、政府相关文件、规范等其它资料，满足验收要求 | m3 | 411.11 |  | 0
5 | WB010101011001 | 人工清底 | 1、名称：人工清底 2、土壤类别：详见设计图纸 3、综合考虑机械与人工作业 4、其他：具体详见设计图纸、图集、答疑、招标文件、政府相关文件、规范等其它资料，满足验收要求 | m2 | 68.88 |  | 0
| 0105 | 混凝土工程
6 | 010404001001 | 基础垫层 | 1、部位：独立基础等 2、混凝土强度等级：C15 3、混凝土种类：商品混凝土 4、其他：具体详见设计图纸、图集、答疑、招标文件、政府相关文件、规范等其它资料，满足验收要求 | m3 | 5.04 |  | 0
7 | 010501003001 | 独立基础 | 1、混凝土强度等级：C30 2、混凝土种类：商品混凝土 3、其他：具体详见设计图纸、图集、答疑、招标文件、政府相关文件、规范等其它资料，满足验收要求 | m3 | 20.02 |  | 0
8 | 010502001001 | 矩形柱 | 1、柱高度：详见设计图纸 2、柱截面尺寸：＞2.4m 3、混凝土强度等级：C30 4、混凝土种类：商品混凝土 5、其他：具体详见设计图纸、图集、答疑、招标文件、政府相关文件、规范等其它资料，满足验收要求 | m3 | 9.04 |  | 0
9 | 010502001002 | 矩形柱 | 1、部位：二次浇筑短柱 2、混凝土强度等级：C35 3、混凝土种类：商品混凝土（细石混凝土） 4、其他：具体详见设计图纸、图集、答疑、招标文件、政府相关文件、规范等其它资料，满足验收要求 | m3 | 0.16 |  | 0
10 | 010515001002 | 现浇混凝土钢筋-Ⅲ级钢Φ10以下 | 1、钢筋种类：HRB400级钢（Ⅲ级钢） 2、钢筋规格：Φ10以内 3、现浇钢筋混凝土结构构件 4、钢筋制作、运输 5、钢筋安装 6、其他：具体详见设计图纸、图集、答疑、招标文件、政府相关文件、规范等其它资料，满足验收要求 | t | 0.429 |  | 0
11 | 010515001008 | 现浇混凝土钢筋-Ⅲ级钢Φ16以下 | 1、钢筋种类：HRB400级钢（Ⅲ级钢） 2、钢筋规格：Φ16以内 3、现浇钢筋混凝土结构构件 4、钢筋制作、运输 5、钢筋安装 6、其他：具体详见设计图纸、图集、答疑、招标文件、政府相关文件、规范等其它资料，满足验收要求 | t | 0.837 |  | 0
12 | 010515001005 | 现浇混凝土钢筋-Ⅲ级钢Φ20以上 | 1、钢筋种类：HRB400级钢（Ⅲ级钢） 2、钢筋规格：Φ20以上 3、现浇钢筋混凝土结构构件 4、钢筋制作、运输 5、钢筋安装 6、其他：具体详见设计图纸、图集、答疑、招标文件、政府相关文件、规范等其它资料，满足验收要求 | t | 1.096 |  | 0
| 011702 | 混凝土模板及支架（撑）
13 | 011702001001 | 垫层（模板） | 1、清单量及定额消耗量执行《2018版安徽省建设工程计价依据》相关规定 2、复合木模板 3、综合各种截面尺寸 4、综合各种高度 5、其他：具体详见设计图纸、图集、答疑、招标文件、政府相关文件、规范等其它资料，满足验收要求 | m2 | 5.68 |  | 0
14 | 011702001002 | 独立基础（模板） | 1、清单量及定额消耗量执行《2018版安徽省建设工程计价依据》相关规定 2、复合木模板 3、综合各种截面尺寸 4、综合各种高度 5、其他：具体详见设计图纸、图集、答疑、招标文件、政府相关文件、规范等其它资料，满足验收要求 | m2 | 16.08 |  | 0
15 | 011702002001 | 矩形柱（模板） | 1、清单量及定额消耗量执行《2018版安徽省建设工程计价依据》相关规定 2、复合木模板 3、柱截面尺寸：≤1.6m 4、综合各种高度 5、其他：具体详见设计图纸、图集、答疑、招标文件、政府相关文件、规范等其它资料，满足验收要求 | m2 | 34.44 |  | 0
| 011703 | 垂直运输
16 | 011703001001 | 建筑垂直运输 | 1、名称：垂直运输 2、建筑物建筑类型及结构形式：框架结构 3、其他：具体详见设计图纸、图集、答疑、招标文件、政府相关文件、规范等其它资料，满足验收要求 | m2 | 782.2 |  | 0
| 011706 | 施工排水、降水
17 | 011706002001 | 排水、降水 | 1、名称：排水、降水 2、其他：具体详见设计图纸、图集、答疑、招标文件、政府相关文件、规范等其它资料，满足验收要求 | m3 | 445.21 |  | 0
18 |  | 合计 |  |  |  |  | 0

## 汪村收费站-收费大棚【钢构】
工程量清单报价表
工程名称：汪村收费站-收费大棚【钢构】
序号 | 项目编码 | 项目名称 | 项目特征描述 | 计量 单位 | 工程量 | 全费用综合单价（含税） | 全费用合价（含税）
| 0105 | 混凝土及钢筋混凝土工程
1 | WB010606016004 | 锚栓 | 1、规格型号：M24锚栓 2、备注：含配套双螺母、垫片、连接件等 3、其他：具体详见设计图纸、图集、答疑、招标文件、政府相关文件、规范等其它资料，满足验收要求 | 套 | 764 |  | 0
2 | WB010606017001 | 栓钉 | 1、规格型号：直径19栓钉@200，L=120 2、其他：具体详见设计图纸、图集、答疑、招标文件、政府相关文件、规范等其它资料，满足验收要求 | 套 | 53 |  | 0
3 | 010501006003 | 二次浇灌 | 1、部位：柱脚锚栓 2、混凝土种类：细石混凝土二次灌浆层 3、混凝土强度等级：C35 4、其他：具体详见设计图纸、图集、答疑、招标文件、政府相关文件、规范等其它资料，满足验收要求 | m3 | 1.5 |  | 0
4 | 010516002001 | 预埋铁件 | 1、钢材种类：Q355B 2、其他：具体详见设计图纸、图集、答疑、招标文件、政府相关文件、规范等其它资料，满足验收要求 | t | 0.5 |  | 0
| 0106 | 金属结构工程
5 | 010603003002 | 钢管柱 | 1、钢材品种、规格：Q355B箱型柱 2、油漆品种、刷漆遍数：构件除锈等级为Sa2，防锈底漆采用环氧富锌漆二度，中间漆采用环氧云铁二度，漆膜干膜厚度为150um 3、防火要求：耐火等级二级，喷涂防火涂料。耐火极限：钢柱为2.5小时，钢梁为1.5小时，屋面檩条为1.0小时 4、其他：具体详见设计图纸、图集、答疑、招标文件、政府相关文件、规范等其它资料，满足验收要求 | t | 12.4 |  | 0
6 | 010604001001 | 钢梁 | 1、梁类型：Q235B钢梁 2、油漆品种、刷漆遍数：构件除锈等级为Sa2，防锈底漆采用环氧富锌漆二度，中间漆采用环氧云铁二度，漆膜干膜厚度为150um 3、防火要求：耐火等级二级，喷涂防火涂料。耐火极限：钢柱为2.5小时，钢梁为1.5小时，屋面檩条为1.0小时 4、其他：具体详见设计图纸、图集、答疑、招标文件、政府相关文件、规范等其它资料，满足验收要求 | t | 7.6 |  | 0
7 | 010604001002 | 钢梁 | 1、梁类型：Q355B钢梁 2、油漆品种、刷漆遍数：构件除锈等级为Sa2，防锈底漆采用环氧富锌漆二度，中间漆采用环氧云铁二度，漆膜干膜厚度为150um 3、防火要求：耐火等级二级，喷涂防火涂料。耐火极限：钢柱为2.5小时，钢梁为1.5小时，屋面檩条为1.0小时 4、其他：具体详见设计图纸、图集、答疑、招标文件、政府相关文件、规范等其它资料，满足验收要求 | t | 32.3 |  | 0
8 | 010606002002 | 钢檩条（屋面檩条） | 1、钢材品种、规格：Q235B（热镀锌钢材） 2、油漆品种、刷漆遍数：构件除锈等级为Sa2，防锈底漆采用环氧富锌漆二度，中间漆采用环氧云铁二度，漆膜干膜厚度为150um 3、防火要求：耐火等级二级，喷涂防火涂料。耐火极限：钢柱为2.5小时，钢梁为1.5小时，屋面檩条为1.0小时 4、其他：具体详见设计图纸、图集、答疑、招标文件、政府相关文件、规范等其它资料，满足验收要求 | t | 3.731 |  | 0
9 | 010606001001 | 钢支撑、钢拉条 | 1、构件类型：拉条、隅撑等 2、钢材品种、规格：Q235B（热镀锌钢材） 3、防火要求：耐火等级二级，喷涂防火涂料。耐火极限：钢柱为2.5小时，钢梁为1.5小时，屋面檩条为1.0小时 4、其他：具体详见设计图纸、图集、答疑、招标文件、政府相关文件、规范等其它资料，满足验收要求 | t | 0.5 |  | 0
10 | 010606013002 | 零星钢构件 | 1、构件名称：连接板、檩托、加劲板等 2、钢材品种、规格：Q235B（热镀锌钢材） 3、防火要求：耐火等级二级，喷涂防火涂料。耐火极限：钢柱为2.5小时，钢梁为1.5小时，屋面檩条为1.0小时 4、其他：具体详见设计图纸、图集、答疑、招标文件、政府相关文件、规范等其它资料，满足验收要求 | t | 0.32 |  | 0
11 | ZB010101001001 | 铝方通 | 1、名称：铝方通吊顶 2、其他：具体详见设计图纸、图集、答疑、招标文件、政府相关文件、规范等其它资料，满足验收要求 | m2 | 782.2 |  | 0
12 | WB011209008001 | 金属板幕墙 | 1、名称：深咖色铝板 2、其他：具体详见设计图纸、图集、答疑、招标文件、政府相关文件、规范等其它资料，满足验收要求 | m2 | 825.93 |  | 0
13 |  | 合计 |  |  |  |  | 0

## 凫峰收费站-收费大棚【安装】
工程量清单报价表
工程名称：凫峰收费站-收费大棚【安装】
序号 | 项目编码 | 项目名称 | 项目特征描述 | 计量 单位 | 工程量 | 全费用综合单价（含税） | 全费用合价（含税）
| 001 | 给水
1 | 031001007001 | 复合管 | 1、安装部位：室内 2、介质：冷水 3、材质：钢塑复合给水管 4、规格、压力等级：DN40 5、连接形式：螺纹连接 6、其他：具体详见图纸、图集、规范等其他资料。含刷油、保温、防潮层、保护层等 | m | 41.900 |  | 0
2 | 031001007002 | 复合管 | 1、安装部位：室内 2、介质：冷水 3、材质：钢塑复合给水管 4、规格、压力等级：DN20 5、连接形式：螺纹连接 6、其他：具体详见图纸、图集、规范等其他资料。含刷油、保温、防潮层、保护层等 | m | 7.390 |  | 0
3 | 031003013001 | 水表 | 1、名称：水表带水表井 2、型号、规格：DN40 3、其他：具体详见图纸、图集、规范等其他资料 | 组 | 1.000 |  | 0
4 | 031003003001 | 焊接法兰阀门 | 1、类型：闸阀 2、规格、压力等级：DN40 3、连接形式：法兰连接 4、其他：具体详见图纸、图集、规范等其他资料 | 个 | 1.000 |  | 0
5 | 031003001001 | 螺纹阀门 | 1、类型：截止阀 2、规格、压力等级：DN20 3、连接形式：螺纹连接 4、其他：具体详见图纸、图集、规范等其他资料 | 个 | 5.000 |  | 0
6 | 030901013001 | 灭火器 | 1、形式：手提式灭火器 2、规格、型号：MF/ABC3 3、其他：具体详见图纸、图集、答疑、招标文件、政府相关文件、规范等其他资料，满足验收要求 | 具 | 10.000 |  | 0
| 002 | 雨水
7 | 031001003001 | 不锈钢管 | 1、名称：雨水管 2、规格、压力等级：DN150 3、连接形式：焊接 4、其他：具体详见图纸、图集、规范等其他资料 | m | 44.170 |  | 0
8 | 040501001001 | 混凝土管道铺设(人机配合下管) | 1、名称：雨水管 2、规格：DN300 3、连接方式：橡胶圈接口 4、其他：具体详见图纸、图集、规范等其他资料 | m | 42.170 |  | 0
9 | 031004014001 | 给、排水附（配）件 | 1、名称：87式雨水斗 2、型号、规格：DN150 3、其他：具体详见图纸、图集、规范等其他资料 | 个 | 4.000 |  | 0
| 003 | 防雷接地
10 | 030409002001 | 接地母线 | 1、材质：40*4热镀锌扁铁 2、其他：具体详见图纸、图集、规范等其他资料 | m | 165.620 |  | 0
11 | 030409001001 | 接地极 | 1、名称：垂直接地极 2、材质：镀锌钢管 3、规格：DN50 | 根（块） | 12.000 |  | 0
12 | 030409003001 | 避雷引下线 | 1、规格：防雷引下线(利用柱内二根不小于φ的主筋) 2、其他：具体详见图纸、图集、规范等其他资料 | m | 54.800 |  | 0
13 | WB030409001001 | 断接卡子制作、安装 | 1、规格：防雷引下线在一层做测试卡子 2、其他：具体详见图纸、图集、规范等其他资料 | 套 | 4.000 |  | 0
14 | 030414002001 | 送配电装置系统 | 1、电压等级（KV)：1KV以下 2、其他：具体详见图纸、图集、规范等其他资料 | 系统 | 1.000 |  | 0
15 | 030414011001 | 接地装置 | 1、名称：接地测试 2、其他：具体详见图纸、图集、规范等其他资料 | 系统 | 1.000 |  | 0
| 004 | 其他
16 | WB031301001001 | 建筑物超高增加费 | 1、建筑物超高增加费 | 项 | 1.000 |  | 0
17 | 031301017001 | 脚手架搭拆 | 1、脚手架搭拆 | 项 | 1.000 |  | 0
|  | 合计 |  |  |  |  | 0

## 汪村收费站-收费大棚【安装】
工程量清单报价表
工程名称：汪村收费站-收费大棚【安装】
序号 | 项目编码 | 项目名称 | 项目特征描述 | 计量 单位 | 工程量 | 全费用综合单价（含税） | 全费用合价（含税）
| 001 | 给水
1 | 031001007001 | 复合管 | 1、安装部位：室内 2、介质：冷水 3、材质：钢塑复合给水管 4、规格、压力等级：DN40 5、连接形式：螺纹连接 6、其他：具体详见图纸、图集、规范等其他资料。含刷油、保温、防潮层、保护层等 | m | 41.900 |  | 0
2 | 031001007002 | 复合管 | 1、安装部位：室内 2、介质：冷水 3、材质：钢塑复合给水管 4、规格、压力等级：DN20 5、连接形式：螺纹连接 6、其他：具体详见图纸、图集、规范等其他资料。含刷油、保温、防潮层、保护层等 | m | 7.390 |  | 0
3 | 031003013001 | 水表 | 1、名称：水表带水表井 2、型号、规格：DN40 3、其他：具体详见图纸、图集、规范等其他资料 | 组 | 1.000 |  | 0
4 | 031003003001 | 焊接法兰阀门 | 1、类型：闸阀 2、规格、压力等级：DN40 3、连接形式：法兰连接 4、其他：具体详见图纸、图集、规范等其他资料 | 个 | 1.000 |  | 0
5 | 031003001001 | 螺纹阀门 | 1、类型：截止阀 2、规格、压力等级：DN20 3、连接形式：螺纹连接 4、其他：具体详见图纸、图集、规范等其他资料 | 个 | 5.000 |  | 0
6 | 030901013001 | 灭火器 | 1、形式：手提式灭火器 2、规格、型号：MF/ABC3 3、其他：具体详见图纸、图集、答疑、招标文件、政府相关文件、规范等其他资料，满足验收要求 | 具 | 10.000 |  | 0
| 002 | 雨水
7 | 031001003001 | 不锈钢管 | 1、名称：雨水管 2、规格、压力等级：DN150 3、连接形式：焊接 4、其他：具体详见图纸、图集、规范等其他资料 | m | 44.170 |  | 0
8 | 040501001001 | 混凝土管道铺设(人机配合下管) | 1、名称：雨水管 2、规格：DN300 3、连接方式：橡胶圈接口 4、其他：具体详见图纸、图集、规范等其他资料 | m | 42.170 |  | 0
9 | 031004014001 | 给、排水附（配）件 | 1、名称：87式雨水斗 2、型号、规格：DN150 3、其他：具体详见图纸、图集、规范等其他资料 | 个 | 4.000 |  | 0
| 003 | 防雷接地
10 | 030409002001 | 接地母线 | 1、材质：40*4热镀锌扁铁 2、其他：具体详见图纸、图集、规范等其他资料 | m | 165.620 |  | 0
11 | 030409001001 | 接地极 | 1、名称：垂直接地极 2、材质：镀锌钢管 3、规格：DN50 | 根（块） | 12.000 |  | 0
12 | 030409003001 | 避雷引下线 | 1、规格：防雷引下线(利用柱内二根不小于φ的主筋) 2、其他：具体详见图纸、图集、规范等其他资料 | m | 54.800 |  | 0
13 | WB030409001001 | 断接卡子制作、安装 | 1、规格：防雷引下线在一层做测试卡子 2、其他：具体详见图纸、图集、规范等其他资料 | 套 | 4.000 |  | 0
14 | 030414002001 | 送配电装置系统 | 1、电压等级（KV)：1KV以下 2、其他：具体详见图纸、图集、规范等其他资料 | 系统 | 1.000 |  | 0
15 | 030414011001 | 接地装置 | 1、名称：接地测试 2、其他：具体详见图纸、图集、规范等其他资料 | 系统 | 1.000 |  | 0
| 004 | 其他
16 | WB031301001001 | 建筑物超高增加费 | 1、建筑物超高增加费 | 项 | 1.000 |  | 0
17 | 031301017001 | 脚手架搭拆 | 1、脚手架搭拆 | 项 | 1.000 |  | 0
|  | 合计 |  |  |  |  | 0