## 封面
G0321德州至上饶高速公路祁门至皖赣界段房建工程消防工程专业分包
响应报价
响应报价（小写） | 0
（大写） | 0
单位名称: |  | (单位盖章)
法定代表人 或其授权人: |  | (签字或盖章)
投标时间:

## 单位工程汇总表
汇总表
序号 | 单位工程名称 | 金额（元） | 备注
1 | 凫峰服务区-1号综合楼【消防】 | 0
2 | 凫峰服务区-2号综合楼【消防】 | 0
3 | 凫峰服务区-加油站房及罩棚【消防】 | 0
4 | 凫峰服务区-室外给水【消防+生活】 | 0
合计 |  | 0

## 凫峰服务区-1号综合楼【消防】
工程量清单报价表
工程名称：凫峰服务区-1号综合楼【消防】
序号 | 项目编码 | 项目名称 | 项目特征描述 | 计量单位 | 工程量 | 全费用综合单价（含税） | 全费用合价（含税）
|  | 消防水系统 |  |  | 1.000
1 | 031006015002 | 水箱 1、名称：消防水箱 2、型号、规格：30m³不锈钢水箱 3、其他：具体详见图纸、图集、答疑、招标文件、政府相关文件、规范等其他资料，满足验收要求。含保温、保护层等 | 1、名称：消防水箱 2、型号、规格：30m³不锈钢水箱 3、其他：具体详见图纸、图集、答疑、招标文件、政府相关文件、规范等其他资料，满足验收要求。含保温、保护层等 | 台 | 1.000 |  | 0
2 | 030901002001 | 消火栓钢管 1、安装部位：室内 2、材质：球墨铸铁管 3、规格：DN150 4、连接形式：螺纹连接 5、其他：具体详见图纸、图集、答疑、招标文件、政府相关文件、规范等其他资料，满足验收要求。含刷油、保温、防潮层、保护层等 | 1、安装部位：室内 2、材质：球墨铸铁管 3、规格：DN150 4、连接形式：螺纹连接 5、其他：具体详见图纸、图集、答疑、招标文件、政府相关文件、规范等其他资料，满足验收要求。含刷油、保温、防潮层、保护层等 | m | 292.190 |  | 0
3 | 030901002002 | 消火栓钢管 1、安装部位：室内 2、材质：球墨铸铁管 3、规格：DN65 4、连接形式：螺纹连接 5、其他：具体详见图纸、图集、答疑、招标文件、政府相关文件、规范等其他资料，满足验收要求。含刷油、保温、防潮层、保护层等 | 1、安装部位：室内 2、材质：球墨铸铁管 3、规格：DN65 4、连接形式：螺纹连接 5、其他：具体详见图纸、图集、答疑、招标文件、政府相关文件、规范等其他资料，满足验收要求。含刷油、保温、防潮层、保护层等 | m | 37.410 |  | 0
4 | 030901002003 | 消火栓钢管 1、安装部位：室内 2、材质：内外热浸镀锌钢管 3、规格：DN150 4、连接形式：螺纹连接 5、其他：具体详见图纸、图集、答疑、招标文件、政府相关文件、规范等其他资料，满足验收要求。含刷油、保温、防潮层、保护层等 | 1、安装部位：室内 2、材质：内外热浸镀锌钢管 3、规格：DN150 4、连接形式：螺纹连接 5、其他：具体详见图纸、图集、答疑、招标文件、政府相关文件、规范等其他资料，满足验收要求。含刷油、保温、防潮层、保护层等 | m | 202.100 |  | 0
5 | 030901002004 | 消火栓钢管 1、安装部位：室内 2、材质：内外热浸镀锌钢管 3、规格：DN65 4、连接形式：螺纹连接 5、其他：具体详见图纸、图集、答疑、招标文件、政府相关文件、规范等其他资料，满足验收要求。含刷油、保温、防潮层、保护层等 | 1、安装部位：室内 2、材质：内外热浸镀锌钢管 3、规格：DN65 4、连接形式：螺纹连接 5、其他：具体详见图纸、图集、答疑、招标文件、政府相关文件、规范等其他资料，满足验收要求。含刷油、保温、防潮层、保护层等 | m | 185.280 |  | 0
6 | 031003001011 | 螺纹阀门 1、名称：闸阀 2、规格、压力等级：DN150 3、连接形式：螺纹连接 4、其他：具体详见图纸、图集、答疑、招标文件、政府相关文件、规范等其他资料，满足验收要求 | 1、名称：闸阀 2、规格、压力等级：DN150 3、连接形式：螺纹连接 4、其他：具体详见图纸、图集、答疑、招标文件、政府相关文件、规范等其他资料，满足验收要求 | 个 | 7.000 |  | 0
7 | 031003001012 | 螺纹阀门 1、名称：闸阀 2、规格、压力等级：DN65 3、连接形式：螺纹连接 4、其他：具体详见图纸、图集、答疑、招标文件、政府相关文件、规范等其他资料，满足验收要求 | 1、名称：闸阀 2、规格、压力等级：DN65 3、连接形式：螺纹连接 4、其他：具体详见图纸、图集、答疑、招标文件、政府相关文件、规范等其他资料，满足验收要求 | 个 | 9.000 |  | 0
8 | 030901010001 | 室内消火栓 1、名称：消火栓箱 2、安装部位：室内 3、其他：具体详见图纸、图集、答疑、招标文件、政府相关文件、规范等其他资料，满足验收要求 | 1、名称：消火栓箱 2、安装部位：室内 3、其他：具体详见图纸、图集、答疑、招标文件、政府相关文件、规范等其他资料，满足验收要求 | 套 | 27.000 |  | 0
9 | 030901013001 | 灭火器 1、形式：灭火器 2、规格、型号：MF/ABC5 3、其他：具体详见图纸、图集、答疑、招标文件、政府相关文件、规范等其他资料，满足验收要求 | 1、形式：灭火器 2、规格、型号：MF/ABC5 3、其他：具体详见图纸、图集、答疑、招标文件、政府相关文件、规范等其他资料，满足验收要求 | 套 | 6.000 |  | 0
10 | 030901013002 | 灭火器 1、形式：灭火器 2、规格、型号：MF/ABC3 3、其他：具体详见图纸、图集、答疑、招标文件、政府相关文件、规范等其他资料，满足验收要求 | 1、形式：灭火器 2、规格、型号：MF/ABC3 3、其他：具体详见图纸、图集、答疑、招标文件、政府相关文件、规范等其他资料，满足验收要求 | 套 | 48.000 |  | 0
11 | 030905002001 | 水灭火系统控制装置调试 1、系统形式：消火栓灭火系统调试 2、其他：具体详见图纸、图集、答疑、招标文件、政府相关文件、规范等其他资料，满足验收要求 | 1、系统形式：消火栓灭火系统调试 2、其他：具体详见图纸、图集、答疑、招标文件、政府相关文件、规范等其他资料，满足验收要求 | 点 | 1.000 |  | 0
12 | 031202008001 | 埋地管道防腐蚀 1、名称：埋地管道防腐蚀 2、其他：具体详见图纸、图集、答疑、招标文件、政府相关文件、规范等其他资料，满足验收要求 | 1、名称：埋地管道防腐蚀 2、其他：具体详见图纸、图集、答疑、招标文件、政府相关文件、规范等其他资料，满足验收要求 | m | 292.190 |  | 0
|  | 喷淋系统 |  |  | 1.000
13 | 030901001001 | 水喷淋钢管 1、安装部位：室内 2、材质、规格：热镀锌钢管 DN150 3、连接形式：卡箍连接 4、除锈标准、刷油、防腐设计要求：详见设计要求 5、水压试验：1.45MPa水压试验 6、其他：具体详见图纸、图集、答疑、招标文件、政府相关文件、规范等其他资料，满足验收要求。含刷油、保温、防潮层、保护层等 | 1、安装部位：室内 2、材质、规格：热镀锌钢管 DN150 3、连接形式：卡箍连接 4、除锈标准、刷油、防腐设计要求：详见设计要求 5、水压试验：1.45MPa水压试验 6、其他：具体详见图纸、图集、答疑、招标文件、政府相关文件、规范等其他资料，满足验收要求。含刷油、保温、防潮层、保护层等 | m | 95.820 |  | 0
14 | 030901001002 | 水喷淋钢管 1、安装部位：室内 2、材质、规格：热镀锌钢管 DN100 3、连接形式：卡箍连接 4、除锈标准、刷油、防腐设计要求：详见设计要求 5、水压试验：1.45MPa水压试验 6、其他：具体详见图纸、图集、答疑、招标文件、政府相关文件、规范等其他资料，满足验收要求。含刷油、保温、防潮层、保护层等 | 1、安装部位：室内 2、材质、规格：热镀锌钢管 DN100 3、连接形式：卡箍连接 4、除锈标准、刷油、防腐设计要求：详见设计要求 5、水压试验：1.45MPa水压试验 6、其他：具体详见图纸、图集、答疑、招标文件、政府相关文件、规范等其他资料，满足验收要求。含刷油、保温、防潮层、保护层等 | m | 365.090 |  | 0
15 | 030901001003 | 水喷淋钢管 1、安装部位：室内 2、材质、规格：热镀锌钢管 DN80 3、连接形式：卡箍连接 4、除锈标准、刷油、防腐设计要求：详见设计要求 5、水压试验：1.45MPa水压试验 6、其他：具体详见图纸、图集、答疑、招标文件、政府相关文件、规范等其他资料，满足验收要求。含刷油、保温、防潮层、保护层等 | 1、安装部位：室内 2、材质、规格：热镀锌钢管 DN80 3、连接形式：卡箍连接 4、除锈标准、刷油、防腐设计要求：详见设计要求 5、水压试验：1.45MPa水压试验 6、其他：具体详见图纸、图集、答疑、招标文件、政府相关文件、规范等其他资料，满足验收要求。含刷油、保温、防潮层、保护层等 | m | 45.240 |  | 0
16 | 030901001004 | 水喷淋钢管 1、安装部位：室内 2、材质、规格：热镀锌钢管 DN65 3、连接形式：卡箍连接 4、除锈标准、刷油、防腐设计要求：详见设计要求 5、水压试验：1.45MPa水压试验 6、其他：具体详见图纸、图集、答疑、招标文件、政府相关文件、规范等其他资料，满足验收要求。含刷油、保温、防潮层、保护层等 | 1、安装部位：室内 2、材质、规格：热镀锌钢管 DN65 3、连接形式：卡箍连接 4、除锈标准、刷油、防腐设计要求：详见设计要求 5、水压试验：1.45MPa水压试验 6、其他：具体详见图纸、图集、答疑、招标文件、政府相关文件、规范等其他资料，满足验收要求。含刷油、保温、防潮层、保护层等 | m | 68.640 |  | 0
17 | 030901001005 | 水喷淋钢管 1、安装部位：室内 2、材质、规格：热镀锌钢管 DN50 3、连接形式：卡箍连接 4、除锈标准、刷油、防腐设计要求：详见设计要求 5、水压试验：1.45MPa水压试验 6、其他：具体详见图纸、图集、答疑、招标文件、政府相关文件、规范等其他资料，满足验收要求。含刷油、保温、防潮层、保护层等 | 1、安装部位：室内 2、材质、规格：热镀锌钢管 DN50 3、连接形式：卡箍连接 4、除锈标准、刷油、防腐设计要求：详见设计要求 5、水压试验：1.45MPa水压试验 6、其他：具体详见图纸、图集、答疑、招标文件、政府相关文件、规范等其他资料，满足验收要求。含刷油、保温、防潮层、保护层等 | m | 161.370 |  | 0
18 | 030901001006 | 水喷淋钢管 1、安装部位：室内 2、材质、规格：热镀锌钢管 DN40 3、连接形式：卡箍连接 4、除锈标准、刷油、防腐设计要求：详见设计要求 5、水压试验：1.45MPa水压试验 6、其他：具体详见图纸、图集、答疑、招标文件、政府相关文件、规范等其他资料，满足验收要求。含刷油、保温、防潮层、保护层等 | 1、安装部位：室内 2、材质、规格：热镀锌钢管 DN40 3、连接形式：卡箍连接 4、除锈标准、刷油、防腐设计要求：详见设计要求 5、水压试验：1.45MPa水压试验 6、其他：具体详见图纸、图集、答疑、招标文件、政府相关文件、规范等其他资料，满足验收要求。含刷油、保温、防潮层、保护层等 | m | 58.710 |  | 0
19 | 030901001007 | 水喷淋钢管 1、安装部位：室内 2、材质、规格：热镀锌钢管 DN32 3、连接形式：卡箍连接 4、除锈标准、刷油、防腐设计要求：详见设计要求 5、水压试验：1.45MPa水压试验 6、其他：具体详见图纸、图集、答疑、招标文件、政府相关文件、规范等其他资料，满足验收要求。含刷油、保温、防潮层、保护层等 | 1、安装部位：室内 2、材质、规格：热镀锌钢管 DN32 3、连接形式：卡箍连接 4、除锈标准、刷油、防腐设计要求：详见设计要求 5、水压试验：1.45MPa水压试验 6、其他：具体详见图纸、图集、答疑、招标文件、政府相关文件、规范等其他资料，满足验收要求。含刷油、保温、防潮层、保护层等 | m | 277.450 |  | 0
20 | 030901001008 | 水喷淋钢管 1、安装部位：室内 2、材质、规格：热镀锌钢管 DN25 3、连接形式：卡箍连接 4、除锈标准、刷油、防腐设计要求：详见设计要求 5、水压试验：1.45MPa水压试验 6、其他：具体详见图纸、图集、答疑、招标文件、政府相关文件、规范等其他资料，满足验收要求。含刷油、保温、防潮层、保护层等 | 1、安装部位：室内 2、材质、规格：热镀锌钢管 DN25 3、连接形式：卡箍连接 4、除锈标准、刷油、防腐设计要求：详见设计要求 5、水压试验：1.45MPa水压试验 6、其他：具体详见图纸、图集、答疑、招标文件、政府相关文件、规范等其他资料，满足验收要求。含刷油、保温、防潮层、保护层等 | m | 441.570 |  | 0
21 | 030901003001 | 水喷淋（雾）喷头 1、名称：下喷头 2、安装部位：室内 3、材质、型号、规格：ZSTZ-15型 4、其他：具体详见图纸、图集、答疑、招标文件、政府相关文件、规范等其他资料，满足验收要求 | 1、名称：下喷头 2、安装部位：室内 3、材质、型号、规格：ZSTZ-15型 4、其他：具体详见图纸、图集、答疑、招标文件、政府相关文件、规范等其他资料，满足验收要求 | 个 | 341.000 |  | 0
22 | 031003003003 | 焊接法兰阀门 1、类型：闸阀 2、材质：铜质 3、规格、压力等级：DN150 4、连接形式：法兰连接 5、其他：具体详见图纸、图集、答疑、招标文件、政府相关文件、规范等其他资料，满足验收要求 | 1、类型：闸阀 2、材质：铜质 3、规格、压力等级：DN150 4、连接形式：法兰连接 5、其他：具体详见图纸、图集、答疑、招标文件、政府相关文件、规范等其他资料，满足验收要求 | 个 | 2.000 |  | 0
23 | 031003003004 | 焊接法兰阀门 1、类型：闸阀 2、材质：铜质 3、规格、压力等级：DN100 4、连接形式：法兰连接 5、其他：具体详见图纸、图集、答疑、招标文件、政府相关文件、规范等其他资料，满足验收要求 | 1、类型：闸阀 2、材质：铜质 3、规格、压力等级：DN100 4、连接形式：法兰连接 5、其他：具体详见图纸、图集、答疑、招标文件、政府相关文件、规范等其他资料，满足验收要求 | 个 | 4.000 |  | 0
24 | 031003003005 | 焊接法兰阀门 1、类型：闸阀 2、材质：铜质 3、规格、压力等级：DN65 4、连接形式：法兰连接 5、其他：具体详见图纸、图集、答疑、招标文件、政府相关文件、规范等其他资料，满足验收要求 | 1、类型：闸阀 2、材质：铜质 3、规格、压力等级：DN65 4、连接形式：法兰连接 5、其他：具体详见图纸、图集、答疑、招标文件、政府相关文件、规范等其他资料，满足验收要求 | 个 | 9.000 |  | 0
25 | 031003003006 | 焊接法兰阀门 1、类型：信号蝶阀 2、材质：金属 3、规格、压力等级：DN150 4、其他：具体详见图纸、图集、答疑、招标文件、政府相关文件、规范等其他资料，满足验收要求 | 1、类型：信号蝶阀 2、材质：金属 3、规格、压力等级：DN150 4、其他：具体详见图纸、图集、答疑、招标文件、政府相关文件、规范等其他资料，满足验收要求 | 个 | 2.000 |  | 0
26 | 031003003007 | 焊接法兰阀门 1、类型：信号蝶阀 2、材质：铜质 3、规格、压力等级：DN100 4、连接形式：法兰连接 5、其他：具体详见图纸、图集、答疑、招标文件、政府相关文件、规范等其他资料，满足验收要求 | 1、类型：信号蝶阀 2、材质：铜质 3、规格、压力等级：DN100 4、连接形式：法兰连接 5、其他：具体详见图纸、图集、答疑、招标文件、政府相关文件、规范等其他资料，满足验收要求 | 个 | 1.000 |  | 0
27 | 031003003008 | 焊接法兰阀门 1、类型：信号蝶阀 2、材质：铜质 3、规格、压力等级：DN65 4、连接形式：法兰连接 5、其他：具体详见图纸、图集、答疑、招标文件、政府相关文件、规范等其他资料，满足验收要求 | 1、类型：信号蝶阀 2、材质：铜质 3、规格、压力等级：DN65 4、连接形式：法兰连接 5、其他：具体详见图纸、图集、答疑、招标文件、政府相关文件、规范等其他资料，满足验收要求 | 个 | 9.000 |  | 0
28 | 030901006001 | 水流指示器 1、规格、型号：水流指示器 DN150 2、连接形式：法兰连接 3、其他：具体详见图纸、图集、答疑、招标文件、政府相关文件、规范等其他资料，满足验收要求 | 1、规格、型号：水流指示器 DN150 2、连接形式：法兰连接 3、其他：具体详见图纸、图集、答疑、招标文件、政府相关文件、规范等其他资料，满足验收要求 | 个 | 2.000 |  | 0
29 | 030901006002 | 水流指示器 1、规格、型号：水流指示器 DN100 2、连接形式：法兰连接 3、其他：具体详见图纸、图集、答疑、招标文件、政府相关文件、规范等其他资料，满足验收要求 | 1、规格、型号：水流指示器 DN100 2、连接形式：法兰连接 3、其他：具体详见图纸、图集、答疑、招标文件、政府相关文件、规范等其他资料，满足验收要求 | 个 | 1.000 |  | 0
30 | 030901006003 | 水流指示器 1、规格、型号：水流指示器 DN65 2、连接形式：法兰连接 3、其他：具体详见图纸、图集、答疑、招标文件、政府相关文件、规范等其他资料，满足验收要求 | 1、规格、型号：水流指示器 DN65 2、连接形式：法兰连接 3、其他：具体详见图纸、图集、答疑、招标文件、政府相关文件、规范等其他资料，满足验收要求 | 个 | 9.000 |  | 0
31 | 030601002001 | 压力仪表 1、名称：压力表 2、规格：DN20 3、其他：具体详见图纸、图集、答疑、招标文件、政府相关文件、规范等其他资料，满足验收要求 | 1、名称：压力表 2、规格：DN20 3、其他：具体详见图纸、图集、答疑、招标文件、政府相关文件、规范等其他资料，满足验收要求 | 台（块） | 2.000 |  | 0
32 | 031003003009 | 焊接法兰阀门 1、名称：电磁阀 2、规格、压力等级：DN65 3、其他：具体详见图纸、图集、答疑、招标文件、政府相关文件、规范等其他资料，满足验收要求 | 1、名称：电磁阀 2、规格、压力等级：DN65 3、其他：具体详见图纸、图集、答疑、招标文件、政府相关文件、规范等其他资料，满足验收要求 | 个 | 9.000 |  | 0
33 | 031003003010 | 焊接法兰阀门 1、类型：Y型过滤器 2、规格、压力等级：DN65 3、连接形式：法兰连接 4、其他：具体详见图纸、图集、答疑、招标文件、政府相关文件、规范等其他资料，满足验收要求 | 1、类型：Y型过滤器 2、规格、压力等级：DN65 3、连接形式：法兰连接 4、其他：具体详见图纸、图集、答疑、招标文件、政府相关文件、规范等其他资料，满足验收要求 | 个 | 9.000 |  | 0
34 | 031003003011 | 焊接法兰阀门 1、类型：止回阀 2、材质：铜质 3、规格、压力等级：DN150 4、连接形式：法兰连接 5、其他：具体详见图纸、图集、答疑、招标文件、政府相关文件、规范等其他资料，满足验收要求 | 1、类型：止回阀 2、材质：铜质 3、规格、压力等级：DN150 4、连接形式：法兰连接 5、其他：具体详见图纸、图集、答疑、招标文件、政府相关文件、规范等其他资料，满足验收要求 | 个 | 2.000 |  | 0
35 | 031003003012 | 焊接法兰阀门 1、类型：止回阀 2、材质：铜质 3、规格、压力等级：DN100 4、连接形式：法兰连接 5、其他：具体详见图纸、图集、答疑、招标文件、政府相关文件、规范等其他资料，满足验收要求 | 1、类型：止回阀 2、材质：铜质 3、规格、压力等级：DN100 4、连接形式：法兰连接 5、其他：具体详见图纸、图集、答疑、招标文件、政府相关文件、规范等其他资料，满足验收要求 | 个 | 1.000 |  | 0
36 | 031003001013 | 螺纹阀门 1、类型：截止阀 2、型号：J41T-16 3、规格、压力等级：DN25 4、连接形式：螺纹连接 5、其他：具体详见图纸、图集、答疑、招标文件、政府相关文件、规范等其他资料，满足验收要求 | 1、类型：截止阀 2、型号：J41T-16 3、规格、压力等级：DN25 4、连接形式：螺纹连接 5、其他：具体详见图纸、图集、答疑、招标文件、政府相关文件、规范等其他资料，满足验收要求 | 个 | 1.000 |  | 0
37 | 031003001014 | 螺纹阀门 1、类型：微量排气阀 2、规格：DN150 3、型号：ARSX-0020微量排气阀 4、其他：具体详见图纸、图集、答疑、招标文件、政府相关文件、规范等其他资料，满足验收要求 | 1、类型：微量排气阀 2、规格：DN150 3、型号：ARSX-0020微量排气阀 4、其他：具体详见图纸、图集、答疑、招标文件、政府相关文件、规范等其他资料，满足验收要求 | 个 | 2.000 |  | 0
38 | 031003001015 | 螺纹阀门 1、类型：微量排气阀 2、规格：DN100 3、型号：ARSX-0020微量排气阀 4、其他：具体详见图纸、图集、答疑、招标文件、政府相关文件、规范等其他资料，满足验收要求 | 1、类型：微量排气阀 2、规格：DN100 3、型号：ARSX-0020微量排气阀 4、其他：具体详见图纸、图集、答疑、招标文件、政府相关文件、规范等其他资料，满足验收要求 | 个 | 2.000 |  | 0
39 | 030901014001 | 消防水炮 1、水炮类型：ZDMS0.6/10S-FLD33 2、其他：具体详见图纸、图集、答疑、招标文件、政府相关文件、规范等其他资料，满足验收要求 | 1、水炮类型：ZDMS0.6/10S-FLD33 2、其他：具体详见图纸、图集、答疑、招标文件、政府相关文件、规范等其他资料，满足验收要求 | 台 | 9.000 |  | 0
40 | WB030906002001 | 智能末端试水装置安装 1、名称：智能末端试水装置安装 2、其他：具体详见图纸、图集、答疑、招标文件、政府相关文件、规范等其他资料，满足验收要求 | 1、名称：智能末端试水装置安装 2、其他：具体详见图纸、图集、答疑、招标文件、政府相关文件、规范等其他资料，满足验收要求 | 台 | 2.000 |  | 0
41 | WB030905002001 | 消防水炮控制装置调试 1、名称：消防水炮控制装置调试 2、其他：具体详见图纸、图集、答疑、招标文件、政府相关文件、规范等其他资料，满足验收要求 | 1、名称：消防水炮控制装置调试 2、其他：具体详见图纸、图集、答疑、招标文件、政府相关文件、规范等其他资料，满足验收要求 | 点 | 1.000 |  | 0
|  | 应急照明和疏散指示系统 |  |  | 1.000
42 | 030411001012 | 配管 1、材质：热镀锌钢管 2、规格：SC20 3、配置要求：暗配 4、其他：具体详见图纸、图集、答疑、招标文件、政府相关文件、规范等其他资料，满足验收要求 | 1、材质：热镀锌钢管 2、规格：SC20 3、配置要求：暗配 4、其他：具体详见图纸、图集、答疑、招标文件、政府相关文件、规范等其他资料，满足验收要求 | m | 1380.550 |  | 0
43 | 030411004009 | 配线 1、配线形式：穿管或桥架敷设 2、规格：WDZAN-RYJS-2*2.5 3、其他：具体详见图纸、图集、答疑、招标文件、政府相关文件、规范等其他资料，满足验收要求 | 1、配线形式：穿管或桥架敷设 2、规格：WDZAN-RYJS-2*2.5 3、其他：具体详见图纸、图集、答疑、招标文件、政府相关文件、规范等其他资料，满足验收要求 | m | 1420.550 |  | 0
44 | WB030904012001 | A型应急照明集中 1、名称：A型应急照明集中电源 2、安装方式：底距地2.5m壁挂 3、其他：具体详见图纸、图集、答疑、招标文件、政府相关文件、规范等其他资料，满足验收要求 | 1、名称：A型应急照明集中电源 2、安装方式：底距地2.5m壁挂 3、其他：具体详见图纸、图集、答疑、招标文件、政府相关文件、规范等其他资料，满足验收要求 | 台 | 1.000 |  | 0
45 | WB030904013001 | 智能照明灯/指示 1、名称：疏散指示灯 2、规格：A型,2W,DC36V,LED 3、安装方式：距地0.3m 4、其他：具体详见图纸、图集、答疑、招标文件、政府相关文件、规范等其他资料，满足验收要求 | 1、名称：疏散指示灯 2、规格：A型,2W,DC36V,LED 3、安装方式：距地0.3m 4、其他：具体详见图纸、图集、答疑、招标文件、政府相关文件、规范等其他资料，满足验收要求 | 套 | 44.000 |  | 0
46 | WB030904013002 | 智能照明灯/指示 1、名称：疏散指示灯（双面指示） 2、规格：A型,2W,DC36V,LED 3、安装方式：距地0.3m 4、其他：具体详见图纸、图集、答疑、招标文件、政府相关文件、规范等其他资料，满足验收要求 | 1、名称：疏散指示灯（双面指示） 2、规格：A型,2W,DC36V,LED 3、安装方式：距地0.3m 4、其他：具体详见图纸、图集、答疑、招标文件、政府相关文件、规范等其他资料，满足验收要求 | 套 | 2.000 |  | 0
47 | WB030904013003 | 智能照明灯/指示 1、名称：双面多信息复合标志灯 2、规格：A型,2W,DC36V,LED 3、安装方式：吊顶下0.1m吊装 4、其他：具体详见图纸、图集、答疑、招标文件、政府相关文件、规范等其他资料，满足验收要求 | 1、名称：双面多信息复合标志灯 2、规格：A型,2W,DC36V,LED 3、安装方式：吊顶下0.1m吊装 4、其他：具体详见图纸、图集、答疑、招标文件、政府相关文件、规范等其他资料，满足验收要求 | 套 | 8.000 |  | 0
48 | WB030904013004 | 智能照明灯/指示 1、名称：楼层标志灯 2、安装方式：距地2.2m壁挂,无墙处距地2.5m吊装 3、其他：具体详见图纸、图集、答疑、招标文件、政府相关文件、规范等其他资料，满足验收要求 | 1、名称：楼层标志灯 2、安装方式：距地2.2m壁挂,无墙处距地2.5m吊装 3、其他：具体详见图纸、图集、答疑、招标文件、政府相关文件、规范等其他资料，满足验收要求 | 套 | 1.000 |  | 0
49 | WB030904013005 | 智能照明灯/指示 1、名称：疏散出口标志灯 2、安装方式：底边离门框距离0.2m 3、其他：具体详见图纸、图集、答疑、招标文件、政府相关文件、规范等其他资料，满足验收要求 | 1、名称：疏散出口标志灯 2、安装方式：底边离门框距离0.2m 3、其他：具体详见图纸、图集、答疑、招标文件、政府相关文件、规范等其他资料，满足验收要求 | 套 | 1.000 |  | 0
50 | WB030904013006 | 智能照明灯/指示 1、名称：安全出口标志灯 2、安装方式：底边离门框距离0.2m 3、其他：具体详见图纸、图集、答疑、招标文件、政府相关文件、规范等其他资料，满足验收要求 | 1、名称：安全出口标志灯 2、安装方式：底边离门框距离0.2m 3、其他：具体详见图纸、图集、答疑、招标文件、政府相关文件、规范等其他资料，满足验收要求 | 套 | 18.000 |  | 0
51 | WB030904013007 | 智能照明灯/指示 1、名称：疏散照明灯（壁挂） 2、安装方式：距地2.5m壁挂 3、其他：具体详见图纸、图集、答疑、招标文件、政府相关文件、规范等其他资料，满足验收要求 | 1、名称：疏散照明灯（壁挂） 2、安装方式：距地2.5m壁挂 3、其他：具体详见图纸、图集、答疑、招标文件、政府相关文件、规范等其他资料，满足验收要求 | 套 | 52.000 |  | 0
52 | WB030904013008 | 智能照明灯/指示 1、名称：疏散照明灯（吸顶） 2、安装方式：吸顶式 3、其他：具体详见图纸、图集、答疑、招标文件、政府相关文件、规范等其他资料，满足验收要求 | 1、名称：疏散照明灯（吸顶） 2、安装方式：吸顶式 3、其他：具体详见图纸、图集、答疑、招标文件、政府相关文件、规范等其他资料，满足验收要求 | 套 | 54.000 |  | 0
53 | 030411006002 | 接线盒 1、名称：钢制接线盒 2、安装形式：暗装 3、其他：具体详见图纸、图集、答疑、招标文件、政府相关文件、规范等其他资料，满足验收要求 | 1、名称：钢制接线盒 2、安装形式：暗装 3、其他：具体详见图纸、图集、答疑、招标文件、政府相关文件、规范等其他资料，满足验收要求 | 个 | 139.000 |  | 0
54 | 030905001001 | 自动报警系统装置调试 1、名称：应急照明疏散系统调试 2、其他：具体详见图纸、图集、答疑、招标文件、政府相关文件、规范等其他资料，满足验收要求 | 1、名称：应急照明疏散系统调试 2、其他：具体详见图纸、图集、答疑、招标文件、政府相关文件、规范等其他资料，满足验收要求 | 系统 | 1.000 |  | 0
|  | 火灾自动报警及消防联动控制系统 |  |  | 1.000
55 | 030904013001 | 联动控制主机 1、名称：联动型火灾报警主机 2、规格、线制：JB-3208联动型 3、安装方式：柜式落地安装 4、其他：具体详见图纸、图集、答疑、招标文件、政府相关文件、规范等其他资料，满足验收要求 | 1、名称：联动型火灾报警主机 2、规格、线制：JB-3208联动型 3、安装方式：柜式落地安装 4、其他：具体详见图纸、图集、答疑、招标文件、政府相关文件、规范等其他资料，满足验收要求 | 台 | 1.000 |  | 0
56 | 030904008001 | 模块（模块箱） 1、名称：消防模块端子箱DZ 2、安装方式：井道明装下口高度1600 3、其他：具体详见图纸、图集、答疑、招标文件、政府相关文件、规范等其他资料，满足验收要求 | 1、名称：消防模块端子箱DZ 2、安装方式：井道明装下口高度1600 3、其他：具体详见图纸、图集、答疑、招标文件、政府相关文件、规范等其他资料，满足验收要求 | 台 | 2.000 |  | 0
57 | 030904008002 | 模块（模块箱） 1、名称：短路隔离器 2、规格：HJ-1751 3、安装方式：安装在接线端子箱内 4、其他：具体详见图纸、图集、答疑、招标文件、政府相关文件、规范等其他资料，满足验收要求 | 1、名称：短路隔离器 2、规格：HJ-1751 3、安装方式：安装在接线端子箱内 4、其他：具体详见图纸、图集、答疑、招标文件、政府相关文件、规范等其他资料，满足验收要求 | 个 | 9.000 |  | 0
58 | 030904001001 | 点型探测器 1、名称：感烟探测器 2、规格：JTY-GD-3002B 3、安装方式：吸顶安装 4、其他：具体详见图纸、图集、答疑、招标文件、政府相关文件、规范等其他资料，满足验收要求 | 1、名称：感烟探测器 2、规格：JTY-GD-3002B 3、安装方式：吸顶安装 4、其他：具体详见图纸、图集、答疑、招标文件、政府相关文件、规范等其他资料，满足验收要求 | 个 | 124.000 |  | 0
59 | 030904001002 | 点型探测器 1、名称：感温探测器 2、规格：JTW-GD-3002B 3、安装方式：吸顶安装 4、其他：具体详见图纸、图集、答疑、招标文件、政府相关文件、规范等其他资料，满足验收要求 | 1、名称：感温探测器 2、规格：JTW-GD-3002B 3、安装方式：吸顶安装 4、其他：具体详见图纸、图集、答疑、招标文件、政府相关文件、规范等其他资料，满足验收要求 | 个 | 2.000 |  | 0
60 | 030904001003 | 点型探测器 1、名称：可燃气体探测器 2、规格：SFJ-11-T 3、安装方式：吸顶安装 4、其他：具体详见图纸、图集、答疑、招标文件、政府相关文件、规范等其他资料，满足验收要求 | 1、名称：可燃气体探测器 2、规格：SFJ-11-T 3、安装方式：吸顶安装 4、其他：具体详见图纸、图集、答疑、招标文件、政府相关文件、规范等其他资料，满足验收要求 | 个 | 6.000 |  | 0
61 | 030904003002 | 按钮 1、名称：手动报警按钮(带电话插孔) 2、规格：J-SAP-M-03 3、安装方式：安装高度1400 4、其他：具体详见图纸、图集、答疑、招标文件、政府相关文件、规范等其他资料，满足验收要求 | 1、名称：手动报警按钮(带电话插孔) 2、规格：J-SAP-M-03 3、安装方式：安装高度1400 4、其他：具体详见图纸、图集、答疑、招标文件、政府相关文件、规范等其他资料，满足验收要求 | 个 | 21.000 |  | 0
62 | 030904003003 | 按钮 1、名称：手动报警按钮 2、规格：J-SAP-M 3、安装方式：安装高度1400 4、其他：具体详见图纸、图集、答疑、招标文件、政府相关文件、规范等其他资料，满足验收要求 | 1、名称：手动报警按钮 2、规格：J-SAP-M 3、安装方式：安装高度1400 4、其他：具体详见图纸、图集、答疑、招标文件、政府相关文件、规范等其他资料，满足验收要求 | 个 | 10.000 |  | 0
63 | 030904005002 | 声光报警器 1、名称：火灾声光警报器 2、规格：YA9204(带语音功能) 3、安装方式：下沿距地2.5m明装 4、其他：具体详见图纸、图集、答疑、招标文件、政府相关文件、规范等其他资料，满足验收要求 | 1、名称：火灾声光警报器 2、规格：YA9204(带语音功能) 3、安装方式：下沿距地2.5m明装 4、其他：具体详见图纸、图集、答疑、招标文件、政府相关文件、规范等其他资料，满足验收要求 | 个 | 22.000 |  | 0
64 | 030904006001 | 消防报警电话插孔（电话） 1、名称：消防报警电话 2、其他：具体详见图纸、图集、答疑、招标文件、政府相关文件、规范等其他资料，满足验收要求 | 1、名称：消防报警电话 2、其他：具体详见图纸、图集、答疑、招标文件、政府相关文件、规范等其他资料，满足验收要求 | 个（部） | 3.000 |  | 0
65 | 030904003004 | 按钮 1、名称：消火栓按钮 2、规格：J-XAPD-02A 3、安装方式：消火栓箱内 4、其他：具体详见图纸、图集、答疑、招标文件、政府相关文件、规范等其他资料，满足验收要求 | 1、名称：消火栓按钮 2、规格：J-XAPD-02A 3、安装方式：消火栓箱内 4、其他：具体详见图纸、图集、答疑、招标文件、政府相关文件、规范等其他资料，满足验收要求 | 个 | 27.000 |  | 0
66 | 030904008003 | 模块（模块箱） 1、名称：输入模块 2、规格：HJ1750/1750B 3、安装方式：设备附近或吸顶,壁装2500 4、其他：具体详见图纸、图集、答疑、招标文件、政府相关文件、规范等其他资料，满足验收要求 | 1、名称：输入模块 2、规格：HJ1750/1750B 3、安装方式：设备附近或吸顶,壁装2500 4、其他：具体详见图纸、图集、答疑、招标文件、政府相关文件、规范等其他资料，满足验收要求 | 个 | 22.000 |  | 0
67 | 030904008004 | 模块（模块箱） 1、名称：输入输出模块 2、规格：HJ-1825 3、安装方式：设备附近或吸顶,壁装2500 4、其他：具体详见图纸、图集、答疑、招标文件、政府相关文件、规范等其他资料，满足验收要求 | 1、名称：输入输出模块 2、规格：HJ-1825 3、安装方式：设备附近或吸顶,壁装2500 4、其他：具体详见图纸、图集、答疑、招标文件、政府相关文件、规范等其他资料，满足验收要求 | 个 | 31.000 |  | 0
68 | 030904008005 | 模块（模块箱） 1、名称：中继模块 2、规格：HJ-1807A 3、安装方式：设备附近或吸顶,壁装2500 4、其他：具体详见图纸、图集、答疑、招标文件、政府相关文件、规范等其他资料，满足验收要求 | 1、名称：中继模块 2、规格：HJ-1807A 3、安装方式：设备附近或吸顶,壁装2500 4、其他：具体详见图纸、图集、答疑、招标文件、政府相关文件、规范等其他资料，满足验收要求 | 个 | 20.000 |  | 0
69 | 030904007001 | 消防广播（扬声器） 1、名称：火灾警报扬声器 2、功率：120V;3W 3、安装方式：吸顶安装或壁装2500 4、其他：具体详见图纸、图集、答疑、招标文件、政府相关文件、规范等其他资料，满足验收要求 | 1、名称：火灾警报扬声器 2、功率：120V;3W 3、安装方式：吸顶安装或壁装2500 4、其他：具体详见图纸、图集、答疑、招标文件、政府相关文件、规范等其他资料，满足验收要求 | 个 | 35.000 |  | 0
70 | 030904006002 | 消防报警电话插孔（电话） 1、名称：消防报警电话 2、规格：HY5716B 3、安装方式：安装高度1400 4、其他：具体详见图纸、图集、答疑、招标文件、政府相关文件、规范等其他资料，满足验收要求 | 1、名称：消防报警电话 2、规格：HY5716B 3、安装方式：安装高度1400 4、其他：具体详见图纸、图集、答疑、招标文件、政府相关文件、规范等其他资料，满足验收要求 | 个 | 3.000 |  | 0
71 | WB030904002001 | 重复显示屏 1、名称：火灾显示盘 2、规格：JB-YX-252 3、安装方式：安装高度1600 4、其他：具体详见图纸、图集、答疑、招标文件、政府相关文件、规范等其他资料，满足验收要求 | 1、名称：火灾显示盘 2、规格：JB-YX-252 3、安装方式：安装高度1600 4、其他：具体详见图纸、图集、答疑、招标文件、政府相关文件、规范等其他资料，满足验收要求 | 台 | 2.000 |  | 0
72 | 030904008006 | 模块（模块箱） 1、名称：可燃气体报警控制器 2、安装方式：安装高度1400,壁装 3、其他：具体详见图纸、图集、答疑、招标文件、政府相关文件、规范等其他资料，满足验收要求 | 1、名称：可燃气体报警控制器 2、安装方式：安装高度1400,壁装 3、其他：具体详见图纸、图集、答疑、招标文件、政府相关文件、规范等其他资料，满足验收要求 | 台 | 1.000 |  | 0
73 | 030411001013 | 配管 1、材质：热镀锌钢管 2、规格：SC25 3、配置要求：暗配 4、其他：具体详见图纸、图集、答疑、招标文件、政府相关文件、规范等其他资料，满足验收要求 | 1、材质：热镀锌钢管 2、规格：SC25 3、配置要求：暗配 4、其他：具体详见图纸、图集、答疑、招标文件、政府相关文件、规范等其他资料，满足验收要求 | m | 23.890 |  | 0
74 | 030411001014 | 配管 1、材质：热镀锌钢管 2、规格：SC20 3、配置要求：暗配 4、其他：具体详见图纸、图集、答疑、招标文件、政府相关文件、规范等其他资料，满足验收要求 | 1、材质：热镀锌钢管 2、规格：SC20 3、配置要求：暗配 4、其他：具体详见图纸、图集、答疑、招标文件、政府相关文件、规范等其他资料，满足验收要求 | m | 657.640 |  | 0
75 | 030411001015 | 配管 1、材质：热镀锌钢管 2、规格：SC15 3、配置要求：暗配 4、其他：具体详见图纸、图集、答疑、招标文件、政府相关文件、规范等其他资料，满足验收要求 | 1、材质：热镀锌钢管 2、规格：SC15 3、配置要求：暗配 4、其他：具体详见图纸、图集、答疑、招标文件、政府相关文件、规范等其他资料，满足验收要求 | m | 1698.980 |  | 0
76 | 030411004010 | 配线 1、配线形式：穿管或桥架敷设 2、规格：WDZAN-RYJS-2*1.5 3、其他：具体详见图纸、图集、规范等其他资料 | 1、配线形式：穿管或桥架敷设 2、规格：WDZAN-RYJS-2*1.5 3、其他：具体详见图纸、图集、规范等其他资料 | m | 2556.040 |  | 0
77 | 030411004011 | 配线 1、配线形式：穿管或桥架敷设 2、规格：WDZAN-RYJS-2*2.5 3、其他：具体详见图纸、图集、规范等其他资料 | 1、配线形式：穿管或桥架敷设 2、规格：WDZAN-RYJS-2*2.5 3、其他：具体详见图纸、图集、规范等其他资料 | m | 832.180 |  | 0
78 | 030411004012 | 配线 1、配线形式：穿管或桥架敷设 2、规格：WDZAN-RYJSP-2*1.5 3、其他：具体详见图纸、图集、规范等其他资料 | 1、配线形式：穿管或桥架敷设 2、规格：WDZAN-RYJSP-2*1.5 3、其他：具体详见图纸、图集、规范等其他资料 | m | 163.250 |  | 0
79 | 030411004013 | 配线 1、配线形式：穿管或桥架敷设 2、规格：WDZAN-RYJSP-4*1.5 3、其他：具体详见图纸、图集、规范等其他资料 | 1、配线形式：穿管或桥架敷设 2、规格：WDZAN-RYJSP-4*1.5 3、其他：具体详见图纸、图集、规范等其他资料 | m | 376.240 |  | 0
80 | 030905001002 | 自动报警系统装置调试 1、名称：火灾自动报警及消防联动控制系统调试 2、其他：具体详见图纸、图集、规范等其他资料 | 1、名称：火灾自动报警及消防联动控制系统调试 2、其他：具体详见图纸、图集、规范等其他资料 | 系统 | 1.000 |  | 0
|  | 消防设备电源监控系统 |  |  | 1.000
81 | 030904013002 | 联动控制主机 1、名称：消防设备电源状态监控主机 2、规格、线制：SCK880-B 3、备注：通过监测消防设备电源的电流、电压、工作状态,从而判断消防设备电源是否有中断供电、过压、欠压、过流、缺相等故障并进行声光报警、记录 4、其他：具体详见图纸、图集、答疑、招标文件、政府相关文件、规范等其他资料，满足验收要求 | 1、名称：消防设备电源状态监控主机 2、规格、线制：SCK880-B 3、备注：通过监测消防设备电源的电流、电压、工作状态,从而判断消防设备电源是否有中断供电、过压、欠压、过流、缺相等故障并进行声光报警、记录 4、其他：具体详见图纸、图集、答疑、招标文件、政府相关文件、规范等其他资料，满足验收要求 | 台 | 1.000 |  | 0
82 | WB030904010001 | 消防电源监控设备 1、名称：三路三相交流电压信号传感器 2、规格：SCK833V 3、安装方式：标准35mm导轨式安装 4、备注：用于采集消防设备电源的电压信号 5、其他：具体详见图纸、图集、答疑、招标文件、政府相关文件、规范等其他资料，满足验收要求 | 1、名称：三路三相交流电压信号传感器 2、规格：SCK833V 3、安装方式：标准35mm导轨式安装 4、备注：用于采集消防设备电源的电压信号 5、其他：具体详见图纸、图集、答疑、招标文件、政府相关文件、规范等其他资料，满足验收要求 | 个 | 1.000 |  | 0
83 | WB030904010002 | 消防电源监控设备 1、名称：双路三相交流电压信号传感器 2、规格：SCK832V 3、安装方式：标准35mm导轨式安装 4、备注：用于采集消防设备电源的电压信号 5、其他：具体详见图纸、图集、答疑、招标文件、政府相关文件、规范等其他资料，满足验收要求 | 1、名称：双路三相交流电压信号传感器 2、规格：SCK832V 3、安装方式：标准35mm导轨式安装 4、备注：用于采集消防设备电源的电压信号 5、其他：具体详见图纸、图集、答疑、招标文件、政府相关文件、规范等其他资料，满足验收要求 | 个 | 1.000 |  | 0
84 | WB030904010003 | 消防电源监控设备 1、名称：单路三相交流电压信号传感器 2、规格：SCK831V 3、安装方式：标准35mm导轨式安装 4、备注：用于采集消防设备电源的电压信号 5、其他：具体详见图纸、图集、答疑、招标文件、政府相关文件、规范等其他资料，满足验收要求 | 1、名称：单路三相交流电压信号传感器 2、规格：SCK831V 3、安装方式：标准35mm导轨式安装 4、备注：用于采集消防设备电源的电压信号 5、其他：具体详见图纸、图集、答疑、招标文件、政府相关文件、规范等其他资料，满足验收要求 | 个 | 1.000 |  | 0
85 | WB030904010004 | 消防电源监控设备 1、名称：单路三相交流电压信号传感器 2、规格：SCK831VA 3、安装方式：标准35mm导轨式安装 4、备注：用于采集消防设备电源的电压信号 5、其他：具体详见图纸、图集、答疑、招标文件、政府相关文件、规范等其他资料，满足验收要求 | 1、名称：单路三相交流电压信号传感器 2、规格：SCK831VA 3、安装方式：标准35mm导轨式安装 4、备注：用于采集消防设备电源的电压信号 5、其他：具体详见图纸、图集、答疑、招标文件、政府相关文件、规范等其他资料，满足验收要求 | 个 | 1.000 |  | 0
86 | 030411001016 | 配管 1、材质：热镀锌钢管 2、规格：SC15 3、配置要求：暗配 4、其他：具体详见图纸、图集、答疑、招标文件、政府相关文件、规范等其他资料，满足验收要求 | 1、材质：热镀锌钢管 2、规格：SC15 3、配置要求：暗配 4、其他：具体详见图纸、图集、答疑、招标文件、政府相关文件、规范等其他资料，满足验收要求 | m | 1698.980 |  | 0
87 | 030411001017 | 配管 1、材质：热镀锌钢管 2、规格：SC20 3、配置要求：暗配 4、其他：具体详见图纸、图集、答疑、招标文件、政府相关文件、规范等其他资料，满足验收要求 | 1、材质：热镀锌钢管 2、规格：SC20 3、配置要求：暗配 4、其他：具体详见图纸、图集、答疑、招标文件、政府相关文件、规范等其他资料，满足验收要求 | m | 657.640 |  | 0
88 | 030408006005 | 电力电缆头 1、名称：电力电缆头 2、规格：电缆截面(mm2) ≤10 3、其他：具体详见图纸、图集、规范等其他资料 | 1、名称：电力电缆头 2、规格：电缆截面(mm2) ≤10 3、其他：具体详见图纸、图集、规范等其他资料 | 个 | 14.000 |  | 0
89 | 030411004014 | 配线 1、配线形式：穿管或桥架敷设 2、规格：WDZAN-RYJS-2x2.5 3、其他：具体详见图纸、图集、答疑、招标文件、政府相关文件、规范等其他资料，满足验收要求 | 1、配线形式：穿管或桥架敷设 2、规格：WDZAN-RYJS-2x2.5 3、其他：具体详见图纸、图集、答疑、招标文件、政府相关文件、规范等其他资料，满足验收要求 | m | 1312.400 |  | 0
90 | 030411004015 | 配线 1、配线形式：穿管或桥架敷设 2、规格：WDZAN-RYJS-2x1.5 3、其他：具体详见图纸、图集、答疑、招标文件、政府相关文件、规范等其他资料，满足验收要求 | 1、配线形式：穿管或桥架敷设 2、规格：WDZAN-RYJS-2x1.5 3、其他：具体详见图纸、图集、答疑、招标文件、政府相关文件、规范等其他资料，满足验收要求 | m | 1312.400 |  | 0
91 | 030905001003 | 自动报警系统装置调试 1、名称：消防设备电源监控系统 2、其他：具体详见图纸、图集、规范等其他资料 | 1、名称：消防设备电源监控系统 2、其他：具体详见图纸、图集、规范等其他资料 | 系统 | 1.000 |  | 0
|  | 自动跟踪定位射流灭火系统 |  |  | 1.000
92 | 030404034008 | 照明开关 1、名称：区域控制器 2、其他：具体详见图纸、图集、答疑、招标文件、政府相关文件、规范等其他资料，满足验收要求 | 1、名称：区域控制器 2、其他：具体详见图纸、图集、答疑、招标文件、政府相关文件、规范等其他资料，满足验收要求 | 个 | 1.000 |  | 0
93 | 030411001018 | 配管 1、材质：中型阻燃PVC管 2、规格：DN25 3、配置要求：暗配 4、其他：具体详见图纸、图集、规范等其他资料 | 1、材质：中型阻燃PVC管 2、规格：DN25 3、配置要求：暗配 4、其他：具体详见图纸、图集、规范等其他资料 | m | 521.600 |  | 0
94 | 030411001019 | 配管 1、材质：热镀锌钢管 2、规格：SC25 3、配置要求：暗配 4、其他：具体详见图纸、图集、规范等其他资料 | 1、材质：热镀锌钢管 2、规格：SC25 3、配置要求：暗配 4、其他：具体详见图纸、图集、规范等其他资料 | m | 270.880 |  | 0
95 | 030408002001 | 控制电缆 1、名称：WDZAN-KVV22-7*2.5 2、材质：铜芯 3、敷设方式、部位：穿管或桥架敷设 4、其他：具体详见图纸、图集、规范等其他资料 | 1、名称：WDZAN-KVV22-7*2.5 2、材质：铜芯 3、敷设方式、部位：穿管或桥架敷设 4、其他：具体详见图纸、图集、规范等其他资料 | m | 342.600 |  | 0
96 | 030408006006 | 电力电缆头 1、名称：电力电缆头 2、规格：电缆截面(mm2) ≤10 3、其他：具体详见图纸、图集、规范等其他资料 | 1、名称：电力电缆头 2、规格：电缆截面(mm2) ≤10 3、其他：具体详见图纸、图集、规范等其他资料 | 个 | 14.000 |  | 0
97 | 030411004016 | 配线 1、配线形式：穿管或桥架敷设 2、规格：WDZAN-RYJS-2x1.5 3、其他：具体详见图纸、图集、答疑、招标文件、政府相关文件、规范等其他资料，满足验收要求 | 1、配线形式：穿管或桥架敷设 2、规格：WDZAN-RYJS-2x1.5 3、其他：具体详见图纸、图集、答疑、招标文件、政府相关文件、规范等其他资料，满足验收要求 | m | 239.600 |  | 0
98 | 030411004017 | 配线 1、配线形式：穿管或桥架敷设 2、规格：WDZAN-BYJ-2x2.5 3、其他：具体详见图纸、图集、答疑、招标文件、政府相关文件、规范等其他资料，满足验收要求 | 1、配线形式：穿管或桥架敷设 2、规格：WDZAN-BYJ-2x2.5 3、其他：具体详见图纸、图集、答疑、招标文件、政府相关文件、规范等其他资料，满足验收要求 | m | 423.700 |  | 0
99 | 030411004018 | 配线 1、配线形式：穿管或桥架敷设 2、规格：WDZAN-BYJ-1x2.5 3、其他：具体详见图纸、图集、答疑、招标文件、政府相关文件、规范等其他资料，满足验收要求 | 1、配线形式：穿管或桥架敷设 2、规格：WDZAN-BYJ-1x2.5 3、其他：具体详见图纸、图集、答疑、招标文件、政府相关文件、规范等其他资料，满足验收要求 | m | 257.200 |  | 0
100 | 030502005001 | 双绞线缆 1、名称：UTP-C6 2、敷设方式：穿管或沿桥架敷设 3、其他：具体详见图纸、图集、答疑、招标文件、政府相关文件、规范等其他资料，满足验收要求 | 1、名称：UTP-C6 2、敷设方式：穿管或沿桥架敷设 3、其他：具体详见图纸、图集、答疑、招标文件、政府相关文件、规范等其他资料，满足验收要求 | m | 359.900 |  | 0
101 | 030905001004 | 自动报警系统装置调试 1、名称：自动跟踪定位射流灭火系统 2、其他：具体详见图纸、图集、规范等其他资料 | 1、名称：自动跟踪定位射流灭火系统 2、其他：具体详见图纸、图集、规范等其他资料 | 系统 | 1.000 |  | 0
|  | 剩余电流报警系统 |  |  | 1.000
102 | 030904013003 | 联动控制主机 1、名称：电气火灾监控主机 2、其他：具体详见图纸、图集、规范等其他资料 | 1、名称：电气火灾监控主机 2、其他：具体详见图纸、图集、规范等其他资料 | 台 | 1.000 |  | 0
103 | 030602001001 | 显示仪表 1、名称：温度传感器 2、其他：具体详见图纸、图集、答疑、招标文件、政府相关文件、规范等其他资料，满足验收要求 | 1、名称：温度传感器 2、其他：具体详见图纸、图集、答疑、招标文件、政府相关文件、规范等其他资料，满足验收要求 | 台 | 1.000 |  | 0
104 | WB030904005001 | 电气火灾监控设备 1、名称：组合式电气火灾监控探测器 2、型号：SCK600A 3、其他：具体详见图纸、图集、规范等其他资料 | 1、名称：组合式电气火灾监控探测器 2、型号：SCK600A 3、其他：具体详见图纸、图集、规范等其他资料 | 个 | 6.000 |  | 0
105 | 030602001002 | 显示仪表 1、名称：剩余电流互感器 2、其他：具体详见图纸、图集、答疑、招标文件、政府相关文件、规范等其他资料，满足验收要求 | 1、名称：剩余电流互感器 2、其他：具体详见图纸、图集、答疑、招标文件、政府相关文件、规范等其他资料，满足验收要求 | 台 | 2.000 |  | 0
106 | 030411001020 | 配管 1、材质：热镀锌钢管 2、规格：SC20 3、配置要求：暗配 4、其他：具体详见图纸、图集、规范等其他资料 | 1、材质：热镀锌钢管 2、规格：SC20 3、配置要求：暗配 4、其他：具体详见图纸、图集、规范等其他资料 | m | 18.060 |  | 0
107 | 030411004019 | 配线 1、配线形式：穿管或桥架敷设 2、规格：NH-RVVP-4X1.5 3、其他：具体详见图纸、图集、规范等其他资料 | 1、配线形式：穿管或桥架敷设 2、规格：NH-RVVP-4X1.5 3、其他：具体详见图纸、图集、规范等其他资料 | m | 113.240 |  | 0
108 | 030411004020 | 配线 1、配线形式：穿管或桥架敷设 2、规格：WDZAN-RYJS-4*1.5 3、其他：具体详见图纸、图集、规范等其他资料 | 1、配线形式：穿管或桥架敷设 2、规格：WDZAN-RYJS-4*1.5 3、其他：具体详见图纸、图集、规范等其他资料 | m | 113.240 |  | 0
109 | 030905001005 | 自动报警系统装置调试 1、名称：应急照明疏散系统调试 2、其他：具体详见图纸、图集、规范等其他资料 | 1、名称：应急照明疏散系统调试 2、其他：具体详见图纸、图集、规范等其他资料 | 系统 | 1.000 |  | 0
|  | 通风 |  |  | 1.000
110 | WB030701004001 | 通风机安装 1、名称：轴流送风机 2、型号：XBDZ-3.2 3、规格：风量:9434m3/h全压:300Pa功率:1.1W 4、带自垂百叶 5、其他：具体详见图纸、图集、答疑、招标文件、政府相关文件、规范等其他资料，满足验收要求 | 1、名称：轴流送风机 2、型号：XBDZ-3.2 3、规格：风量:9434m3/h全压:300Pa功率:1.1W 4、带自垂百叶 5、其他：具体详见图纸、图集、答疑、招标文件、政府相关文件、规范等其他资料，满足验收要求 | 台 | 1.000 |  | 0
111 | WB030701004002 | 通风机安装 1、名称：屋顶式换气扇 2、规格：风量:250m3/h 功率:32W 风压150Pa 3、自带止回阀 4、其他：具体详见图纸、图集、答疑、招标文件、政府相关文件、规范等其他资料，满足验收要求 | 1、名称：屋顶式换气扇 2、规格：风量:250m3/h 功率:32W 风压150Pa 3、自带止回阀 4、其他：具体详见图纸、图集、答疑、招标文件、政府相关文件、规范等其他资料，满足验收要求 | 台 | 8.000 |  | 0
112 | WB030701004003 | 通风机安装 1、名称：屋顶式换气扇 2、规格：风量:150m3/h 功率:25W 风压150Pa 3、自带止回阀 4、其他：具体详见图纸、图集、答疑、招标文件、政府相关文件、规范等其他资料，满足验收要求 | 1、名称：屋顶式换气扇 2、规格：风量:150m3/h 功率:25W 风压150Pa 3、自带止回阀 4、其他：具体详见图纸、图集、答疑、招标文件、政府相关文件、规范等其他资料，满足验收要求 | 台 | 12.000 |  | 0
113 | WB030701004004 | 通风机安装 1、名称：轴流风机（平时兼事故通风） 2、规格：风量:11100m3/h全压:500Pa功率:3W 3、带自垂百叶 4、其他：具体详见图纸、图集、答疑、招标文件、政府相关文件、规范等其他资料，满足验收要求 | 1、名称：轴流风机（平时兼事故通风） 2、规格：风量:11100m3/h全压:500Pa功率:3W 3、带自垂百叶 4、其他：具体详见图纸、图集、答疑、招标文件、政府相关文件、规范等其他资料，满足验收要求 | 台 | 1.000 |  | 0
114 | WB030701004005 | 通风机安装 1、名称：屋顶式换气扇 2、规格：风量:710m3/h 功率:120W 风压285Pa 3、自带止回阀 4、其他：具体详见图纸、图集、答疑、招标文件、政府相关文件、规范等其他资料，满足验收要求 | 1、名称：屋顶式换气扇 2、规格：风量:710m3/h 功率:120W 风压285Pa 3、自带止回阀 4、其他：具体详见图纸、图集、答疑、招标文件、政府相关文件、规范等其他资料，满足验收要求 | 台 | 9.000 |  | 0
115 | WB030701004006 | 通风机安装 1、名称：轴流风机（静音型风机） 2、规格：风量:18782m3/h全压:450Pa功率:4W 3、带自垂百叶 4、其他：具体详见图纸、图集、答疑、招标文件、政府相关文件、规范等其他资料，满足验收要求 | 1、名称：轴流风机（静音型风机） 2、规格：风量:18782m3/h全压:450Pa功率:4W 3、带自垂百叶 4、其他：具体详见图纸、图集、答疑、招标文件、政府相关文件、规范等其他资料，满足验收要求 | 台 | 2.000 |  | 0
116 | 030703007001 | 碳钢风口、散流器、百叶窗 1、名称：侧排风口 2、规格：1600*1000 3、其他：具体详见图纸、图集、答疑、招标文件、政府相关文件、规范等其他资料，满足验收要求 | 1、名称：侧排风口 2、规格：1600*1000 3、其他：具体详见图纸、图集、答疑、招标文件、政府相关文件、规范等其他资料，满足验收要求 | 个 | 2.000 |  | 0
117 | 030703007002 | 碳钢风口、散流器、百叶窗 1、名称：单层百叶风口 2、规格：1300*600 3、其他：具体详见图纸、图集、答疑、招标文件、政府相关文件、规范等其他资料，满足验收要求 | 1、名称：单层百叶风口 2、规格：1300*600 3、其他：具体详见图纸、图集、答疑、招标文件、政府相关文件、规范等其他资料，满足验收要求 | 个 | 8.000 |  | 0
118 | 030703007003 | 碳钢风口、散流器、百叶窗 1、名称：单层百叶风口 2、规格：500*300 3、其他：具体详见图纸、图集、答疑、招标文件、政府相关文件、规范等其他资料，满足验收要求 | 1、名称：单层百叶风口 2、规格：500*300 3、其他：具体详见图纸、图集、答疑、招标文件、政府相关文件、规范等其他资料，满足验收要求 | 个 | 39.000 |  | 0
119 | 030703007004 | 碳钢风口、散流器、百叶窗 1、名称：双层百叶风口 2、规格：1200*500 3、其他：具体详见图纸、图集、答疑、招标文件、政府相关文件、规范等其他资料，满足验收要求 | 1、名称：双层百叶风口 2、规格：1200*500 3、其他：具体详见图纸、图集、答疑、招标文件、政府相关文件、规范等其他资料，满足验收要求 | 个 | 1.000 |  | 0
120 | 030703007005 | 碳钢风口、散流器、百叶窗 1、名称：双层百叶风口 2、规格：1000*300 3、其他：具体详见图纸、图集、答疑、招标文件、政府相关文件、规范等其他资料，满足验收要求 | 1、名称：双层百叶风口 2、规格：1000*300 3、其他：具体详见图纸、图集、答疑、招标文件、政府相关文件、规范等其他资料，满足验收要求 | 个 | 4.000 |  | 0
121 | 030703007006 | 碳钢风口、散流器、百叶窗 1、名称：双层百叶风口 2、规格：600*300 3、其他：具体详见图纸、图集、答疑、招标文件、政府相关文件、规范等其他资料，满足验收要求 | 1、名称：双层百叶风口 2、规格：600*300 3、其他：具体详见图纸、图集、答疑、招标文件、政府相关文件、规范等其他资料，满足验收要求 | 个 | 2.000 |  | 0
122 | 030703007007 | 碳钢风口、散流器、百叶窗 1、名称：双层百叶风口 2、规格：500*300 3、其他：具体详见图纸、图集、答疑、招标文件、政府相关文件、规范等其他资料，满足验收要求 | 1、名称：双层百叶风口 2、规格：500*300 3、其他：具体详见图纸、图集、答疑、招标文件、政府相关文件、规范等其他资料，满足验收要求 | 个 | 4.000 |  | 0
123 | 030703007008 | 碳钢风口、散流器、百叶窗 1、名称：双层百叶风口 2、规格：500*200 3、其他：具体详见图纸、图集、答疑、招标文件、政府相关文件、规范等其他资料，满足验收要求 | 1、名称：双层百叶风口 2、规格：500*200 3、其他：具体详见图纸、图集、答疑、招标文件、政府相关文件、规范等其他资料，满足验收要求 | 个 | 29.000 |  | 0
124 | 030703007009 | 碳钢风口、散流器、百叶窗 1、名称：双层百叶风口 2、规格：400*300 3、其他：具体详见图纸、图集、答疑、招标文件、政府相关文件、规范等其他资料，满足验收要求 | 1、名称：双层百叶风口 2、规格：400*300 3、其他：具体详见图纸、图集、答疑、招标文件、政府相关文件、规范等其他资料，满足验收要求 | 个 | 2.000 |  | 0
125 | 030703007010 | 碳钢风口、散流器、百叶窗 1、名称：防雨百叶风口 2、规格：1800*320 3、其他：具体详见图纸、图集、答疑、招标文件、政府相关文件、规范等其他资料，满足验收要求 | 1、名称：防雨百叶风口 2、规格：1800*320 3、其他：具体详见图纸、图集、答疑、招标文件、政府相关文件、规范等其他资料，满足验收要求 | 个 | 1.000 |  | 0
126 | 030703007011 | 碳钢风口、散流器、百叶窗 1、名称：防雨百叶风口 2、规格：1800*250 3、其他：具体详见图纸、图集、答疑、招标文件、政府相关文件、规范等其他资料，满足验收要求 | 1、名称：防雨百叶风口 2、规格：1800*250 3、其他：具体详见图纸、图集、答疑、招标文件、政府相关文件、规范等其他资料，满足验收要求 | 个 | 1.000 |  | 0
127 | 030703007012 | 碳钢风口、散流器、百叶窗 1、名称：防雨侧排风口 2、规格：350*250 3、其他：具体详见图纸、图集、答疑、招标文件、政府相关文件、规范等其他资料，满足验收要求 | 1、名称：防雨侧排风口 2、规格：350*250 3、其他：具体详见图纸、图集、答疑、招标文件、政府相关文件、规范等其他资料，满足验收要求 | 个 | 2.000 |  | 0
128 | 030702001001 | 碳钢通风管道 1、名称：镀锌钢板风管 2、厚度：δ1.0 3、形状、规格：矩形，长边长≤1200mm 4、其他：具体详见图纸、图集、答疑、招标文件、政府相关文件、规范等其他资料，满足验收要求 | 1、名称：镀锌钢板风管 2、厚度：δ1.0 3、形状、规格：矩形，长边长≤1200mm 4、其他：具体详见图纸、图集、答疑、招标文件、政府相关文件、规范等其他资料，满足验收要求 | m2 | 278.260 |  | 0
129 | 030702001002 | 碳钢通风管道 1、名称：镀锌钢板风管 2、厚度：δ0.75 3、形状、规格：矩形，长边长≤1000mm 4、其他：具体详见图纸、图集、答疑、招标文件、政府相关文件、规范等其他资料，满足验收要求 | 1、名称：镀锌钢板风管 2、厚度：δ0.75 3、形状、规格：矩形，长边长≤1000mm 4、其他：具体详见图纸、图集、答疑、招标文件、政府相关文件、规范等其他资料，满足验收要求 | m2 | 6.170 |  | 0
130 | 030702001003 | 碳钢通风管道 1、名称：镀锌钢板风管 2、厚度：δ0.6 3、形状、规格：矩形，长边长≤450mm 4、其他：具体详见图纸、图集、答疑、招标文件、政府相关文件、规范等其他资料，满足验收要求 | 1、名称：镀锌钢板风管 2、厚度：δ0.6 3、形状、规格：矩形，长边长≤450mm 4、其他：具体详见图纸、图集、答疑、招标文件、政府相关文件、规范等其他资料，满足验收要求 | m2 | 120.680 |  | 0
131 | 030702001004 | 碳钢通风管道 1、名称：镀锌钢板风管 2、厚度：δ0.5 3、形状、规格：矩形，长边长≤320mm 4、其他：具体详见图纸、图集、答疑、招标文件、政府相关文件、规范等其他资料，满足验收要求 | 1、名称：镀锌钢板风管 2、厚度：δ0.5 3、形状、规格：矩形，长边长≤320mm 4、其他：具体详见图纸、图集、答疑、招标文件、政府相关文件、规范等其他资料，满足验收要求 | m2 | 118.000 |  | 0
132 | 031003003014 | 焊接法兰阀门 1、类型：闸阀 2、规格、压力等级：DN50 3、连接形式：法兰连接 4、其他：具体详见图纸、图集、规范等其他资料 | 1、类型：闸阀 2、规格、压力等级：DN50 3、连接形式：法兰连接 4、其他：具体详见图纸、图集、规范等其他资料 | 个 | 4.000 |  | 0
133 | 031003003015 | 焊接法兰阀门 1、类型：闸阀 2、规格、压力等级：DN40 3、连接形式：法兰连接 4、其他：具体详见图纸、图集、规范等其他资料 | 1、类型：闸阀 2、规格、压力等级：DN40 3、连接形式：法兰连接 4、其他：具体详见图纸、图集、规范等其他资料 | 个 | 5.000 |  | 0
134 | 031003003016 | 焊接法兰阀门 1、类型：闸阀 2、规格、压力等级：DN32 3、连接形式：法兰连接 4、其他：具体详见图纸、图集、规范等其他资料 | 1、类型：闸阀 2、规格、压力等级：DN32 3、连接形式：法兰连接 4、其他：具体详见图纸、图集、规范等其他资料 | 个 | 5.000 |  | 0
135 | 031003003017 | 焊接法兰阀门 1、类型：截止阀 2、规格、压力等级：DN25 3、连接形式：法兰连接 4、其他：具体详见图纸、图集、规范等其他资料 | 1、类型：截止阀 2、规格、压力等级：DN25 3、连接形式：法兰连接 4、其他：具体详见图纸、图集、规范等其他资料 | 个 | 8.000 |  | 0
136 | WB030703001001 | 不锈钢法兰、吊托架制作安装 1、名称：风管支架安装 2、其他：具体详见图纸、图集、答疑、招标文件、政府相关文件、规范等其他资料，满足验收要求 | 1、名称：风管支架安装 2、其他：具体详见图纸、图集、答疑、招标文件、政府相关文件、规范等其他资料，满足验收要求 | kg | 1.000 |  | 0
137 | WB030906007001 | 挡烟垂壁 1、类型：电动挡烟垂壁 2、其他：具体详见图纸、图集、答疑、招标文件、政府相关文件、规范等其他资料，满足验收要求 | 1、类型：电动挡烟垂壁 2、其他：具体详见图纸、图集、答疑、招标文件、政府相关文件、规范等其他资料，满足验收要求 | m2 | 208.090 |  | 0
138 | 030703019002 | 柔性接口 1、名称：帆布软接 2、其他：具体详见图纸、图集、答疑、招标文件、政府相关文件、规范等其他资料，满足验收要求 | 1、名称：帆布软接 2、其他：具体详见图纸、图集、答疑、招标文件、政府相关文件、规范等其他资料，满足验收要求 | m2 | 5.480 |  | 0
139 | 031208002003 | 管道绝热 1、绝热材料品种：柔性泡沫橡塑 2、绝热厚度：22mm 3、其他：具体详见图纸、图集、规范等其他资料 | 1、绝热材料品种：柔性泡沫橡塑 2、绝热厚度：22mm 3、其他：具体详见图纸、图集、规范等其他资料 | m3 | 156.600 |  | 0
140 | 031208002004 | 管道绝热 1、绝热材料品种：黑色橡塑发泡保温管保温 2、绝热厚度：详见图纸 3、其他：具体详见图纸、图集、规范等其他资料 | 1、绝热材料品种：黑色橡塑发泡保温管保温 2、绝热厚度：详见图纸 3、其他：具体详见图纸、图集、规范等其他资料 | m3 | 145.600 |  | 0
|  | 其他 |  |  | 1.000
141 | WB031301001001 | 建筑物超高增加费 1、建筑物超高增加费 | 1、建筑物超高增加费 | 项 | 1.000 |  | 0
142 | 031301017001 | 脚手架搭拆 1、脚手架搭拆 | 1、脚手架搭拆 | 项 | 1.000 |  | 0
|  | 合计 |  |  |  |  | 0

## 凫峰服务区-2号综合楼【消防】
工程量清单报价表
工程名称：凫峰服务区-2号综合楼【消防】
序号 | 项目编码 | 项目名称 | 项目特征描述 | 计量单位 | 工程量 | 全费用综合单价（含税） | 全费用合价（含税）
|  | 消防水系统 |  |  | 1.000
1 | 030109001003 | 离心泵 1、名称：消火栓主泵 2、型号：XBD(HW)5/50 3、规格：Q=45L/s H=60m P=55kw一用一备 4、备注：含控制箱等一切附件 5、其他：描述不详之处详见设计图纸、图集、答疑、招标文件、政府相关文件、规范等其他资料，满足验收要求 | 1、名称：消火栓主泵 2、型号：XBD(HW)5/50 3、规格：Q=45L/s H=60m P=55kw一用一备 4、备注：含控制箱等一切附件 5、其他：描述不详之处详见设计图纸、图集、答疑、招标文件、政府相关文件、规范等其他资料，满足验收要求 | 台 | 2.000 |  | 0
2 | 031006002001 | 稳压给水设备 1、类型：消火栓稳压泵组 一用一备 2、参数：单台泵:Q=3.0L/S H=38m N=2.2 kW 3、备注：含控制箱等一切附件 4、其他：描述不详之处详见设计图纸、图集、答疑、招标文件、政府相关文件、规范等其他资料，满足验收要求 | 1、类型：消火栓稳压泵组 一用一备 2、参数：单台泵:Q=3.0L/S H=38m N=2.2 kW 3、备注：含控制箱等一切附件 4、其他：描述不详之处详见设计图纸、图集、答疑、招标文件、政府相关文件、规范等其他资料，满足验收要求 | 套 | 1.000 |  | 0
3 | 030109001004 | 离心泵 1、名称：自喷主泵 2、型号：XBD(HW)6/45 3、规格：单台泵:Q=45L/s H=60m P=55kw 4、备注：含控制箱等一切附件 5、其他：描述不详之处详见设计图纸、图集、答疑、招标文件、政府相关文件、规范等其他资料，满足验收要求 | 1、名称：自喷主泵 2、型号：XBD(HW)6/45 3、规格：单台泵:Q=45L/s H=60m P=55kw 4、备注：含控制箱等一切附件 5、其他：描述不详之处详见设计图纸、图集、答疑、招标文件、政府相关文件、规范等其他资料，满足验收要求 | 台 | 2.000 |  | 0
4 | 031006002002 | 稳压给水设备 1、类型：自喷稳压泵组 一用一备 2、参数：单台泵:Q=3.0L/S H=38m N=2.2 kW 3、备注：含控制箱等一切附件 4、其他：描述不详之处详见设计图纸、图集、答疑、招标文件、政府相关文件、规范等其他资料，满足验收要求 | 1、类型：自喷稳压泵组 一用一备 2、参数：单台泵:Q=3.0L/S H=38m N=2.2 kW 3、备注：含控制箱等一切附件 4、其他：描述不详之处详见设计图纸、图集、答疑、招标文件、政府相关文件、规范等其他资料，满足验收要求 | 套 | 1.000 |  | 0
5 | 031006004001 | 气压罐 1、类型：隔膜式气压罐 2、规格、型号：SQL1000X1.0 有效容积 V=150L,α=0.85 3、其他：描述不详之处详见设计图纸、图集、答疑、招标文件、政府相关文件、规范等其他资料，满足验收要求 | 1、类型：隔膜式气压罐 2、规格、型号：SQL1000X1.0 有效容积 V=150L,α=0.85 3、其他：描述不详之处详见设计图纸、图集、答疑、招标文件、政府相关文件、规范等其他资料，满足验收要求 | 台 | 1.000 |  | 0
6 | 030109001005 | 离心泵 1、名称：喷射型自动射流（水炮）灭火系统主泵 2、型号：XBD(HW)8/20 3、规格：单台泵:Q=20L/s H=90m P=37kw 4、备注：含控制箱等一切附件 5、其他：描述不详之处详见设计图纸、图集、答疑、招标文件、政府相关文件、规范等其他资料，满足验收要求 | 1、名称：喷射型自动射流（水炮）灭火系统主泵 2、型号：XBD(HW)8/20 3、规格：单台泵:Q=20L/s H=90m P=37kw 4、备注：含控制箱等一切附件 5、其他：描述不详之处详见设计图纸、图集、答疑、招标文件、政府相关文件、规范等其他资料，满足验收要求 | 台 | 1.000 |  | 0
7 | 031006002003 | 稳压给水设备 1、类型：喷射自动射流灭火系统稳压泵组 一用一备 2、参数：单台泵:Q=3.0L/S H=66m N=4.0 kW 3、备注：含控制箱等一切附件 4、其他：描述不详之处详见设计图纸、图集、答疑、招标文件、政府相关文件、规范等其他资料，满足验收要求 | 1、类型：喷射自动射流灭火系统稳压泵组 一用一备 2、参数：单台泵:Q=3.0L/S H=66m N=4.0 kW 3、备注：含控制箱等一切附件 4、其他：描述不详之处详见设计图纸、图集、答疑、招标文件、政府相关文件、规范等其他资料，满足验收要求 | 套 | 1.000 |  | 0
8 | 031006004002 | 气压罐 1、类型：隔膜式气压罐 2、规格、型号：SQL1000X1.0 有效容积 V=150L,α=0.85 3、其他：描述不详之处详见设计图纸、图集、答疑、招标文件、政府相关文件、规范等其他资料，满足验收要求 | 1、类型：隔膜式气压罐 2、规格、型号：SQL1000X1.0 有效容积 V=150L,α=0.85 3、其他：描述不详之处详见设计图纸、图集、答疑、招标文件、政府相关文件、规范等其他资料，满足验收要求 | 台 | 1.000 |  | 0
9 | 031006011001 | 紫外线杀菌设备 1、名称：紫外线消毒仪 2、类型：流量60m3/h,功率600w | 1、名称：紫外线消毒仪 2、类型：流量60m3/h,功率600w | 台 | 1.000 |  | 0
10 | 031006002004 | 稳压给水设备 1、类型：生活给水泵组 2、参数：单台泵:Q=14Lm³/h H=35m P=3.0 kW 3、备注：含控制箱等一切附件 4、其他：描述不详之处详见设计图纸、图集、答疑、招标文件、政府相关文件、规范等其他资料，满足验收要求 | 1、类型：生活给水泵组 2、参数：单台泵:Q=14Lm³/h H=35m P=3.0 kW 3、备注：含控制箱等一切附件 4、其他：描述不详之处详见设计图纸、图集、答疑、招标文件、政府相关文件、规范等其他资料，满足验收要求 | 套 | 4.000 |  | 0
11 | 031006004003 | 气压罐 1、类型：气压罐 2、规格、型号：600*2000，1.0Mpa 3、其他：描述不详之处详见设计图纸、图集、答疑、招标文件、政府相关文件、规范等其他资料，满足验收要求 | 1、类型：气压罐 2、规格、型号：600*2000，1.0Mpa 3、其他：描述不详之处详见设计图纸、图集、答疑、招标文件、政府相关文件、规范等其他资料，满足验收要求 | 台 | 1.000 |  | 0
12 | 031006015003 | 水箱 1、名称：54m3组合式不锈钢水箱 2、型号、规格：净尺寸:L×B×H=6m×3m×3m 3、其他：描述不详之处详见设计图纸、图集、答疑、招标文件、政府相关文件、规范等其他资料，满足验收要求 | 1、名称：54m3组合式不锈钢水箱 2、型号、规格：净尺寸:L×B×H=6m×3m×3m 3、其他：描述不详之处详见设计图纸、图集、答疑、招标文件、政府相关文件、规范等其他资料，满足验收要求 | 台 | 1.000 |  | 0
13 | 031208002002 | 水箱保温 1、名称：消防水箱保温 2、其他：具体详见图纸、图集、答疑、招标文件、政府相关文件、规范等其他资料，满足验收要求 | 1、名称：消防水箱保温 2、其他：具体详见图纸、图集、答疑、招标文件、政府相关文件、规范等其他资料，满足验收要求 | m3 | 54.000 |  | 0
14 | WB031006001001 | 水箱自洁器 1、类型：水箱自清洁装置 2、规格、型号：WTS-2A型 P=0.405kw 3、其他：描述不详之处详见设计图纸、图集、答疑、招标文件、政府相关文件、规范等其他资料，满足验收要求 | 1、类型：水箱自清洁装置 2、规格、型号：WTS-2A型 P=0.405kw 3、其他：描述不详之处详见设计图纸、图集、答疑、招标文件、政府相关文件、规范等其他资料，满足验收要求 | 台 | 1.000 |  | 0
15 | 030901002001 | 消火栓钢管 1、安装部位：室内 2、材质：内外热浸镀锌钢管 3、规格：DN300 4、连接形式：卡箍连接 5、其他：具体详见图纸、图集、答疑、招标文件、政府相关文件、规范等其他资料，满足验收要求。含刷油、保温、防潮层、保护层等 | 1、安装部位：室内 2、材质：内外热浸镀锌钢管 3、规格：DN300 4、连接形式：卡箍连接 5、其他：具体详见图纸、图集、答疑、招标文件、政府相关文件、规范等其他资料，满足验收要求。含刷油、保温、防潮层、保护层等 | m | 10.790 |  | 0
16 | 030901002002 | 消火栓钢管 1、安装部位：室内 2、材质：内外热浸镀锌钢管 3、规格：DN250 4、连接形式：卡箍连接 5、其他：具体详见图纸、图集、答疑、招标文件、政府相关文件、规范等其他资料，满足验收要求。含刷油、保温、防潮层、保护层等 | 1、安装部位：室内 2、材质：内外热浸镀锌钢管 3、规格：DN250 4、连接形式：卡箍连接 5、其他：具体详见图纸、图集、答疑、招标文件、政府相关文件、规范等其他资料，满足验收要求。含刷油、保温、防潮层、保护层等 | m | 5.380 |  | 0
17 | 030901002003 | 消火栓钢管 1、安装部位：室内 2、材质：内外热浸镀锌钢管 3、规格：DN200 4、连接形式：卡箍连接 5、其他：具体详见图纸、图集、答疑、招标文件、政府相关文件、规范等其他资料，满足验收要求。含刷油、保温、防潮层、保护层等 | 1、安装部位：室内 2、材质：内外热浸镀锌钢管 3、规格：DN200 4、连接形式：卡箍连接 5、其他：具体详见图纸、图集、答疑、招标文件、政府相关文件、规范等其他资料，满足验收要求。含刷油、保温、防潮层、保护层等 | m | 59.590 |  | 0
18 | 030901002004 | 消火栓钢管 1、安装部位：室内 2、材质：内外热浸镀锌钢管 3、规格：DN150 4、连接形式：卡箍连接 5、其他：具体详见图纸、图集、答疑、招标文件、政府相关文件、规范等其他资料，满足验收要求。含刷油、保温、防潮层、保护层等 | 1、安装部位：室内 2、材质：内外热浸镀锌钢管 3、规格：DN150 4、连接形式：卡箍连接 5、其他：具体详见图纸、图集、答疑、招标文件、政府相关文件、规范等其他资料，满足验收要求。含刷油、保温、防潮层、保护层等 | m | 165.300 |  | 0
19 | 030901002005 | 消火栓钢管 1、安装部位：室内 2、材质：内外热浸镀锌钢管 3、规格：DN100 4、连接形式：卡箍连接 5、其他：具体详见图纸、图集、答疑、招标文件、政府相关文件、规范等其他资料，满足验收要求。含刷油、保温、防潮层、保护层等 | 1、安装部位：室内 2、材质：内外热浸镀锌钢管 3、规格：DN100 4、连接形式：卡箍连接 5、其他：具体详见图纸、图集、答疑、招标文件、政府相关文件、规范等其他资料，满足验收要求。含刷油、保温、防潮层、保护层等 | m | 14.390 |  | 0
20 | 030901002006 | 消火栓钢管 1、安装部位：室内 2、材质：内外热浸镀锌钢管 3、规格：DN65 4、连接形式：卡箍连接 5、其他：具体详见图纸、图集、答疑、招标文件、政府相关文件、规范等其他资料，满足验收要求。含刷油、保温、防潮层、保护层等 | 1、安装部位：室内 2、材质：内外热浸镀锌钢管 3、规格：DN65 4、连接形式：卡箍连接 5、其他：具体详见图纸、图集、答疑、招标文件、政府相关文件、规范等其他资料，满足验收要求。含刷油、保温、防潮层、保护层等 | m | 37.410 |  | 0
21 | 030901002007 | 消火栓钢管 1、安装部位：室内 2、材质：内外热浸镀锌钢管 3、规格：DN50 4、连接形式：卡箍连接 5、其他：具体详见图纸、图集、答疑、招标文件、政府相关文件、规范等其他资料，满足验收要求。含刷油、保温、防潮层、保护层等 | 1、安装部位：室内 2、材质：内外热浸镀锌钢管 3、规格：DN50 4、连接形式：卡箍连接 5、其他：具体详见图纸、图集、答疑、招标文件、政府相关文件、规范等其他资料，满足验收要求。含刷油、保温、防潮层、保护层等 | m | 3.740 |  | 0
22 | 031003001015 | 螺纹阀门 1、名称：闸阀 2、规格、压力等级：DN300 3、连接形式：螺纹连接 4、其他：具体详见图纸、图集、答疑、招标文件、政府相关文件、规范等其他资料，满足验收要求 | 1、名称：闸阀 2、规格、压力等级：DN300 3、连接形式：螺纹连接 4、其他：具体详见图纸、图集、答疑、招标文件、政府相关文件、规范等其他资料，满足验收要求 | 个 | 3.000 |  | 0
23 | 031003001016 | 螺纹阀门 1、名称：闸阀 2、规格、压力等级：DN200 3、连接形式：螺纹连接 4、其他：具体详见图纸、图集、答疑、招标文件、政府相关文件、规范等其他资料，满足验收要求 | 1、名称：闸阀 2、规格、压力等级：DN200 3、连接形式：螺纹连接 4、其他：具体详见图纸、图集、答疑、招标文件、政府相关文件、规范等其他资料，满足验收要求 | 个 | 5.000 |  | 0
24 | 031003001017 | 螺纹阀门 1、名称：闸阀 2、规格、压力等级：DN250 3、连接形式：螺纹连接 4、其他：具体详见图纸、图集、答疑、招标文件、政府相关文件、规范等其他资料，满足验收要求 | 1、名称：闸阀 2、规格、压力等级：DN250 3、连接形式：螺纹连接 4、其他：具体详见图纸、图集、答疑、招标文件、政府相关文件、规范等其他资料，满足验收要求 | 个 | 15.000 |  | 0
25 | 031003001018 | 螺纹阀门 1、名称：闸阀 2、规格、压力等级：DN150 3、连接形式：螺纹连接 4、其他：具体详见图纸、图集、答疑、招标文件、政府相关文件、规范等其他资料，满足验收要求 | 1、名称：闸阀 2、规格、压力等级：DN150 3、连接形式：螺纹连接 4、其他：具体详见图纸、图集、答疑、招标文件、政府相关文件、规范等其他资料，满足验收要求 | 个 | 21.000 |  | 0
26 | 031003001019 | 螺纹阀门 1、名称：闸阀 2、规格、压力等级：DN100 3、连接形式：螺纹连接 4、其他：具体详见图纸、图集、答疑、招标文件、政府相关文件、规范等其他资料，满足验收要求 | 1、名称：闸阀 2、规格、压力等级：DN100 3、连接形式：螺纹连接 4、其他：具体详见图纸、图集、答疑、招标文件、政府相关文件、规范等其他资料，满足验收要求 | 个 | 11.000 |  | 0
27 | 031003001020 | 螺纹阀门 1、名称：闸阀 2、规格、压力等级：DN65 3、连接形式：螺纹连接 4、其他：具体详见图纸、图集、答疑、招标文件、政府相关文件、规范等其他资料，满足验收要求 | 1、名称：闸阀 2、规格、压力等级：DN65 3、连接形式：螺纹连接 4、其他：具体详见图纸、图集、答疑、招标文件、政府相关文件、规范等其他资料，满足验收要求 | 个 | 25.000 |  | 0
28 | 031003001021 | 螺纹阀门 1、名称：止回阀 2、规格、压力等级：DN50 3、连接形式：螺纹连接 4、其他：具体详见图纸、图集、答疑、招标文件、政府相关文件、规范等其他资料，满足验收要求 | 1、名称：止回阀 2、规格、压力等级：DN50 3、连接形式：螺纹连接 4、其他：具体详见图纸、图集、答疑、招标文件、政府相关文件、规范等其他资料，满足验收要求 | 个 | 78.000 |  | 0
29 | 031003010001 | 软接头（软管） 1、名称：同心异径接头 2、规格：DN250 3、连接形式：法兰连接 4、其他：描述不详之处详见设计图纸、图集、答疑、招标文件、政府相关文件、规范等其他资料，满足验收要求 | 1、名称：同心异径接头 2、规格：DN250 3、连接形式：法兰连接 4、其他：描述不详之处详见设计图纸、图集、答疑、招标文件、政府相关文件、规范等其他资料，满足验收要求 | 个 | 4.000 |  | 0
30 | 031003010002 | 软接头（软管） 1、名称：同心异径接头 2、规格：DN100 3、连接形式：法兰连接 4、其他：描述不详之处详见设计图纸、图集、答疑、招标文件、政府相关文件、规范等其他资料，满足验收要求 | 1、名称：同心异径接头 2、规格：DN100 3、连接形式：法兰连接 4、其他：描述不详之处详见设计图纸、图集、答疑、招标文件、政府相关文件、规范等其他资料，满足验收要求 | 个 | 4.000 |  | 0
31 | 030601002001 | 压力仪表 1、名称：压力开关 2、型号：Y-100型，0-1.0MPa 3、其他：具体详见图纸、图集、规范等其他资料 | 1、名称：压力开关 2、型号：Y-100型，0-1.0MPa 3、其他：具体详见图纸、图集、规范等其他资料 | 台 | 8.000 |  | 0
32 | 030404031001 | 流量开关 1、名称：流量计 2、型号：DN100 3、规格：详见图纸 4、其他：具体详见图纸、图集、规范等其他资料 | 1、名称：流量计 2、型号：DN100 3、规格：详见图纸 4、其他：具体详见图纸、图集、规范等其他资料 | 套 | 1.000 |  | 0
33 | 031003003003 | 焊接法兰阀门 1、类型：Y型过滤器 2、规格、压力等级：DN250 3、连接形式：法兰连接 4、其他：具体详见图纸、图集、规范等其他资料 | 1、类型：Y型过滤器 2、规格、压力等级：DN250 3、连接形式：法兰连接 4、其他：具体详见图纸、图集、规范等其他资料 | 个 | 1.000 |  | 0
34 | 031003013005 | 真空破坏器 1、安装部位(室内外）：真空表 2、型号、规格：DN250 3、其他：具体详见图纸、图集、规范等其他资料 | 1、安装部位(室内外）：真空表 2、型号、规格：DN250 3、其他：具体详见图纸、图集、规范等其他资料 | 个 | 1.000 |  | 0
35 | 031003010003 | 软接头（软管） 1、名称：可曲挠橡胶接头 2、规格：DN250 3、连接形式：法兰连接 4、其他：描述不详之处详见设计图纸、图集、答疑、招标文件、政府相关文件、规范等其他资料，满足验收要求 | 1、名称：可曲挠橡胶接头 2、规格：DN250 3、连接形式：法兰连接 4、其他：描述不详之处详见设计图纸、图集、答疑、招标文件、政府相关文件、规范等其他资料，满足验收要求 | 个 | 2.000 |  | 0
36 | 031003010004 | 软接头（软管） 1、名称：可曲挠橡胶接头 2、规格：DN50 3、连接形式：法兰连接 4、其他：描述不详之处详见设计图纸、图集、答疑、招标文件、政府相关文件、规范等其他资料，满足验收要求 | 1、名称：可曲挠橡胶接头 2、规格：DN50 3、连接形式：法兰连接 4、其他：描述不详之处详见设计图纸、图集、答疑、招标文件、政府相关文件、规范等其他资料，满足验收要求 | 个 | 2.000 |  | 0
37 | 030901010001 | 室内消火栓 1、名称：消火栓箱 2、安装部位：室内 3、其他：具体详见图纸、图集、答疑、招标文件、政府相关文件、规范等其他资料，满足验收要求 | 1、名称：消火栓箱 2、安装部位：室内 3、其他：具体详见图纸、图集、答疑、招标文件、政府相关文件、规范等其他资料，满足验收要求 | 套 | 16.000 |  | 0
38 | 030901013001 | 灭火器 1、形式：灭火器 2、规格、型号：MF/ABC5 3、其他：具体详见图纸、图集、答疑、招标文件、政府相关文件、规范等其他资料，满足验收要求 | 1、形式：灭火器 2、规格、型号：MF/ABC5 3、其他：具体详见图纸、图集、答疑、招标文件、政府相关文件、规范等其他资料，满足验收要求 | 套 | 16.000 |  | 0
39 | 030901013002 | 灭火器 1、形式：灭火器 2、规格、型号：MF/ABC3 3、其他：具体详见图纸、图集、答疑、招标文件、政府相关文件、规范等其他资料，满足验收要求 | 1、形式：灭火器 2、规格、型号：MF/ABC3 3、其他：具体详见图纸、图集、答疑、招标文件、政府相关文件、规范等其他资料，满足验收要求 | 套 | 32.000 |  | 0
40 | 030905002001 | 水灭火系统控制装置调试 1、系统形式：消火栓灭火系统调试 2、其他：具体详见图纸、图集、答疑、招标文件、政府相关文件、规范等其他资料，满足验收要求 | 1、系统形式：消火栓灭火系统调试 2、其他：具体详见图纸、图集、答疑、招标文件、政府相关文件、规范等其他资料，满足验收要求 | 点 | 1.000 |  | 0
41 | 031002003004 | 套管制作与安装 1、名称：柔性防水套管 2、规格：DN300 3、其他：具体详见图纸、图集、答疑、招标文件、政府相关文件、规范等其他资料，满足验收要求 | 1、名称：柔性防水套管 2、规格：DN300 3、其他：具体详见图纸、图集、答疑、招标文件、政府相关文件、规范等其他资料，满足验收要求 | 个 | 8.000 |  | 0
42 | 031002003005 | 套管制作与安装 1、名称：钢套管 2、规格：DN150 3、其他：具体详见图纸、图集、答疑、招标文件、政府相关文件、规范等其他资料，满足验收要求 | 1、名称：钢套管 2、规格：DN150 3、其他：具体详见图纸、图集、答疑、招标文件、政府相关文件、规范等其他资料，满足验收要求 | 个 | 16.000 |  | 0
43 | 031202008001 | 埋地管道防腐蚀 1、名称：埋地管道防腐蚀 2、其他：具体详见图纸、图集、答疑、招标文件、政府相关文件、规范等其他资料，满足验收要求 | 1、名称：埋地管道防腐蚀 2、其他：具体详见图纸、图集、答疑、招标文件、政府相关文件、规范等其他资料，满足验收要求 | m | 239.790 |  | 0
|  | 自喷系统 |  |  | 1.000
44 | 030901002008 | 消火栓钢管 1、安装部位：室内 2、材质：内外热浸镀锌钢管 3、规格：DN250 4、连接形式：螺纹连接 5、其他：具体详见图纸、图集、答疑、招标文件、政府相关文件、规范等其他资料，满足验收要求。含刷油、保温、防潮层、保护层等 | 1、安装部位：室内 2、材质：内外热浸镀锌钢管 3、规格：DN250 4、连接形式：螺纹连接 5、其他：具体详见图纸、图集、答疑、招标文件、政府相关文件、规范等其他资料，满足验收要求。含刷油、保温、防潮层、保护层等 | m | 16.340 |  | 0
45 | 030901002009 | 消火栓钢管 1、安装部位：室内 2、材质：内外热浸镀锌钢管 3、规格：DN200 4、连接形式：螺纹连接 5、其他：具体详见图纸、图集、答疑、招标文件、政府相关文件、规范等其他资料，满足验收要求。含刷油、保温、防潮层、保护层等 | 1、安装部位：室内 2、材质：内外热浸镀锌钢管 3、规格：DN200 4、连接形式：螺纹连接 5、其他：具体详见图纸、图集、答疑、招标文件、政府相关文件、规范等其他资料，满足验收要求。含刷油、保温、防潮层、保护层等 | m | 62.330 |  | 0
46 | 030901002010 | 消火栓钢管 1、安装部位：室内 2、材质：内外热浸镀锌钢管 3、规格：DN150 4、连接形式：螺纹连接 5、其他：具体详见图纸、图集、答疑、招标文件、政府相关文件、规范等其他资料，满足验收要求。含刷油、保温、防潮层、保护层等 | 1、安装部位：室内 2、材质：内外热浸镀锌钢管 3、规格：DN150 4、连接形式：螺纹连接 5、其他：具体详见图纸、图集、答疑、招标文件、政府相关文件、规范等其他资料，满足验收要求。含刷油、保温、防潮层、保护层等 | m | 88.220 |  | 0
47 | 030901002011 | 消火栓钢管 1、安装部位：室内 2、材质：内外热浸镀锌钢管 3、规格：DN100 4、连接形式：螺纹连接 5、其他：具体详见图纸、图集、答疑、招标文件、政府相关文件、规范等其他资料，满足验收要求。含刷油、保温、防潮层、保护层等 | 1、安装部位：室内 2、材质：内外热浸镀锌钢管 3、规格：DN100 4、连接形式：螺纹连接 5、其他：具体详见图纸、图集、答疑、招标文件、政府相关文件、规范等其他资料，满足验收要求。含刷油、保温、防潮层、保护层等 | m | 19.830 |  | 0
48 | 030901002012 | 消火栓钢管 1、安装部位：室内 2、材质：内外热浸镀锌钢管 3、规格：DN65 4、连接形式：螺纹连接 5、其他：具体详见图纸、图集、答疑、招标文件、政府相关文件、规范等其他资料，满足验收要求。含刷油、保温、防潮层、保护层等 | 1、安装部位：室内 2、材质：内外热浸镀锌钢管 3、规格：DN65 4、连接形式：螺纹连接 5、其他：具体详见图纸、图集、答疑、招标文件、政府相关文件、规范等其他资料，满足验收要求。含刷油、保温、防潮层、保护层等 | m | 27.330 |  | 0
49 | 030901002013 | 消火栓钢管 1、安装部位：室内 2、材质：内外热浸镀锌钢管 3、规格：DN50 4、连接形式：螺纹连接 5、其他：具体详见图纸、图集、答疑、招标文件、政府相关文件、规范等其他资料，满足验收要求。含刷油、保温、防潮层、保护层等 | 1、安装部位：室内 2、材质：内外热浸镀锌钢管 3、规格：DN50 4、连接形式：螺纹连接 5、其他：具体详见图纸、图集、答疑、招标文件、政府相关文件、规范等其他资料，满足验收要求。含刷油、保温、防潮层、保护层等 | m | 12.440 |  | 0
50 | 030901002014 | 消火栓钢管 1、安装部位：室内 2、材质：内外热浸镀锌钢管 3、规格：DN20 4、连接形式：螺纹连接 5、其他：具体详见图纸、图集、答疑、招标文件、政府相关文件、规范等其他资料，满足验收要求。含刷油、保温、防潮层、保护层等 | 1、安装部位：室内 2、材质：内外热浸镀锌钢管 3、规格：DN20 4、连接形式：螺纹连接 5、其他：具体详见图纸、图集、答疑、招标文件、政府相关文件、规范等其他资料，满足验收要求。含刷油、保温、防潮层、保护层等 | m | 3.040 |  | 0
51 | 031003001022 | 螺纹阀门 1、名称：止回阀 2、规格、压力等级：DN50 3、连接形式：螺纹连接 4、其他：具体详见图纸、图集、答疑、招标文件、政府相关文件、规范等其他资料，满足验收要求 | 1、名称：止回阀 2、规格、压力等级：DN50 3、连接形式：螺纹连接 4、其他：具体详见图纸、图集、答疑、招标文件、政府相关文件、规范等其他资料，满足验收要求 | 个 | 1.000 |  | 0
52 | 031003010005 | 软接头（软管） 1、名称：同心异径接头 2、规格：DN250 3、连接形式：法兰连接 4、其他：描述不详之处详见设计图纸、图集、答疑、招标文件、政府相关文件、规范等其他资料，满足验收要求 | 1、名称：同心异径接头 2、规格：DN250 3、连接形式：法兰连接 4、其他：描述不详之处详见设计图纸、图集、答疑、招标文件、政府相关文件、规范等其他资料，满足验收要求 | 个 | 4.000 |  | 0
53 | 031003010006 | 软接头（软管） 1、名称：同心异径接头 2、规格：DN100 3、连接形式：法兰连接 4、其他：描述不详之处详见设计图纸、图集、答疑、招标文件、政府相关文件、规范等其他资料，满足验收要求 | 1、名称：同心异径接头 2、规格：DN100 3、连接形式：法兰连接 4、其他：描述不详之处详见设计图纸、图集、答疑、招标文件、政府相关文件、规范等其他资料，满足验收要求 | 个 | 4.000 |  | 0
54 | 030601002002 | 压力仪表 1、名称：压力开关 2、型号：Y-100型，0-1.0MPa 3、其他：具体详见图纸、图集、规范等其他资料 | 1、名称：压力开关 2、型号：Y-100型，0-1.0MPa 3、其他：具体详见图纸、图集、规范等其他资料 | 台 | 1.000 |  | 0
55 | 030404031002 | 流量开关 1、名称：流量计 2、型号：DN100 3、规格：详见图纸 4、其他：具体详见图纸、图集、规范等其他资料 | 1、名称：流量计 2、型号：DN100 3、规格：详见图纸 4、其他：具体详见图纸、图集、规范等其他资料 | 套 | 1.000 |  | 0
56 | 031003003004 | 焊接法兰阀门 1、类型：Y型过滤器 2、规格、压力等级：DN250 3、连接形式：法兰连接 4、其他：具体详见图纸、图集、规范等其他资料 | 1、类型：Y型过滤器 2、规格、压力等级：DN250 3、连接形式：法兰连接 4、其他：具体详见图纸、图集、规范等其他资料 | 个 | 1.000 |  | 0
57 | 031003013006 | 真空破坏器 1、安装部位(室内外）：真空表 2、型号、规格：DN250 3、其他：具体详见图纸、图集、规范等其他资料 | 1、安装部位(室内外）：真空表 2、型号、规格：DN250 3、其他：具体详见图纸、图集、规范等其他资料 | 个 | 1.000 |  | 0
58 | 031003010007 | 软接头（软管） 1、名称：可曲挠橡胶接头 2、规格：DN250 3、连接形式：法兰连接 4、其他：描述不详之处详见设计图纸、图集、答疑、招标文件、政府相关文件、规范等其他资料，满足验收要求 | 1、名称：可曲挠橡胶接头 2、规格：DN250 3、连接形式：法兰连接 4、其他：描述不详之处详见设计图纸、图集、答疑、招标文件、政府相关文件、规范等其他资料，满足验收要求 | 个 | 2.000 |  | 0
59 | 031003010008 | 软接头（软管） 1、名称：可曲挠橡胶接头 2、规格：DN50 3、连接形式：法兰连接 4、其他：描述不详之处详见设计图纸、图集、答疑、招标文件、政府相关文件、规范等其他资料，满足验收要求 | 1、名称：可曲挠橡胶接头 2、规格：DN50 3、连接形式：法兰连接 4、其他：描述不详之处详见设计图纸、图集、答疑、招标文件、政府相关文件、规范等其他资料，满足验收要求 | 个 | 2.000 |  | 0
60 | 031002003006 | 套管制作与安装 1、名称：柔性防水套管 2、规格：DN300 3、其他：具体详见图纸、图集、答疑、招标文件、政府相关文件、规范等其他资料，满足验收要求 | 1、名称：柔性防水套管 2、规格：DN300 3、其他：具体详见图纸、图集、答疑、招标文件、政府相关文件、规范等其他资料，满足验收要求 | 个 | 1.000 |  | 0
61 | 030905002002 | 水灭火系统控制装置调试 1、系统形式：消火栓灭火系统调试 2、其他：具体详见图纸、图集、答疑、招标文件、政府相关文件、规范等其他资料，满足验收要求 | 1、系统形式：消火栓灭火系统调试 2、其他：具体详见图纸、图集、答疑、招标文件、政府相关文件、规范等其他资料，满足验收要求 | 点 | 1.000 |  | 0
|  | 消防电气、应急照明工程 |  |  | 1.000
62 | 030904008001 | 模块（模块箱） 1、名称：短路隔离器 2、规格：HJ-1751 3、安装方式：安装在接线端子箱内 4、其他：具体详见图纸、图集、答疑、招标文件、政府相关文件、规范等其他资料，满足验收要求 | 1、名称：短路隔离器 2、规格：HJ-1751 3、安装方式：安装在接线端子箱内 4、其他：具体详见图纸、图集、答疑、招标文件、政府相关文件、规范等其他资料，满足验收要求 | 个 | 8.000 |  | 0
63 | 030904003002 | 按钮 1、名称：消火栓按钮 2、规格：J-XAPD-02A 3、安装方式：消火栓箱内 4、其他：具体详见图纸、图集、答疑、招标文件、政府相关文件、规范等其他资料，满足验收要求 | 1、名称：消火栓按钮 2、规格：J-XAPD-02A 3、安装方式：消火栓箱内 4、其他：具体详见图纸、图集、答疑、招标文件、政府相关文件、规范等其他资料，满足验收要求 | 个 | 16.000 |  | 0
64 | 030904008002 | 模块（模块箱） 1、名称：输入模块 2、规格：HJ1750/1750B 3、安装方式：设备附近或吸顶,壁装2500 4、其他：具体详见图纸、图集、答疑、招标文件、政府相关文件、规范等其他资料，满足验收要求 | 1、名称：输入模块 2、规格：HJ1750/1750B 3、安装方式：设备附近或吸顶,壁装2500 4、其他：具体详见图纸、图集、答疑、招标文件、政府相关文件、规范等其他资料，满足验收要求 | 个 | 5.000 |  | 0
65 | 030904008003 | 模块（模块箱） 1、名称：消防控制模块 2、规格：HJ-1825 3、安装方式：设备附近或吸顶,壁装2500 4、其他：具体详见图纸、图集、答疑、招标文件、政府相关文件、规范等其他资料，满足验收要求 | 1、名称：消防控制模块 2、规格：HJ-1825 3、安装方式：设备附近或吸顶,壁装2500 4、其他：具体详见图纸、图集、答疑、招标文件、政府相关文件、规范等其他资料，满足验收要求 | 个 | 20.000 |  | 0
66 | 030904008004 | 模块（模块箱） 1、名称：中继模块 2、规格：HJ-1807A 3、安装方式：设备附近或吸顶,壁装2500 4、其他：具体详见图纸、图集、答疑、招标文件、政府相关文件、规范等其他资料，满足验收要求 | 1、名称：中继模块 2、规格：HJ-1807A 3、安装方式：设备附近或吸顶,壁装2500 4、其他：具体详见图纸、图集、答疑、招标文件、政府相关文件、规范等其他资料，满足验收要求 | 个 | 2.000 |  | 0
67 | 030904006001 | 消防报警电话插孔（电话） 1、名称：消防报警电话 2、规格：HY5716B 3、安装方式：安装高度1400 4、其他：具体详见图纸、图集、答疑、招标文件、政府相关文件、规范等其他资料，满足验收要求 | 1、名称：消防报警电话 2、规格：HY5716B 3、安装方式：安装高度1400 4、其他：具体详见图纸、图集、答疑、招标文件、政府相关文件、规范等其他资料，满足验收要求 | 个 | 1.000 |  | 0
68 | 030411001009 | 配管 1、名称：配管 2、材质：镀锌钢管 3、规格：SC25 4、配置要求：暗配 5、其他：具体详见图纸、图集、答疑、招标文件、政府相关文件、规范等其他资料，满足验收要求 | 1、名称：配管 2、材质：镀锌钢管 3、规格：SC25 4、配置要求：暗配 5、其他：具体详见图纸、图集、答疑、招标文件、政府相关文件、规范等其他资料，满足验收要求 | m | 134.780 |  | 0
69 | 030408001006 | 电力电缆 1、名称：WDZB-KVV22-7*2.5 2、材质：铜芯 3、敷设方式、部位：穿管或桥架敷设 4、其他：具体详见图纸、图集、规范等其他资料 | 1、名称：WDZB-KVV22-7*2.5 2、材质：铜芯 3、敷设方式、部位：穿管或桥架敷设 4、其他：具体详见图纸、图集、规范等其他资料 | m | 155.800 |  | 0
70 | WB030904013001 | 智能照明灯/指示 1、名称：安全出口标志灯 2、安装方式：底边离门框距离0.2m 3、其他：具体详见图纸、图集、答疑、招标文件、政府相关文件、规范等其他资料，满足验收要求 | 1、名称：安全出口标志灯 2、安装方式：底边离门框距离0.2m 3、其他：具体详见图纸、图集、答疑、招标文件、政府相关文件、规范等其他资料，满足验收要求 | 套 | 7.000 |  | 0
71 | WB030904013002 | 智能照明灯/指示 1、名称：疏散出口标志灯 2、安装方式：底边离门框距离0.2m 3、其他：具体详见图纸、图集、答疑、招标文件、政府相关文件、规范等其他资料，满足验收要求 | 1、名称：疏散出口标志灯 2、安装方式：底边离门框距离0.2m 3、其他：具体详见图纸、图集、答疑、招标文件、政府相关文件、规范等其他资料，满足验收要求 | 套 | 14.000 |  | 0
72 | WB030904013003 | 智能照明灯/指示 1、名称：楼层标志灯 2、安装方式：距地2.2m壁挂,无墙处距地2.5m吊装 3、其他：具体详见图纸、图集、答疑、招标文件、政府相关文件、规范等其他资料，满足验收要求 | 1、名称：楼层标志灯 2、安装方式：距地2.2m壁挂,无墙处距地2.5m吊装 3、其他：具体详见图纸、图集、答疑、招标文件、政府相关文件、规范等其他资料，满足验收要求 | 套 | 8.000 |  | 0
73 | WB030904013004 | 智能照明灯/指示 1、名称：疏散指示灯 2、安装方式：距地0.3m 3、其他：具体详见图纸、图集、答疑、招标文件、政府相关文件、规范等其他资料，满足验收要求 | 1、名称：疏散指示灯 2、安装方式：距地0.3m 3、其他：具体详见图纸、图集、答疑、招标文件、政府相关文件、规范等其他资料，满足验收要求 | 套 | 24.000 |  | 0
74 | WB030904013005 | 智能照明灯/指示 1、名称：双面多信息复合标志灯 2、安装方式：吊顶下吸顶安装 3、其他：具体详见图纸、图集、答疑、招标文件、政府相关文件、规范等其他资料，满足验收要求 | 1、名称：双面多信息复合标志灯 2、安装方式：吊顶下吸顶安装 3、其他：具体详见图纸、图集、答疑、招标文件、政府相关文件、规范等其他资料，满足验收要求 | 套 | 6.000 |  | 0
75 | WB030904013006 | 智能照明灯/指示 1、名称：疏散照明灯 2、安装方式：距地2.5m壁挂 3、其他：具体详见图纸、图集、答疑、招标文件、政府相关文件、规范等其他资料，满足验收要求 | 1、名称：疏散照明灯 2、安装方式：距地2.5m壁挂 3、其他：具体详见图纸、图集、答疑、招标文件、政府相关文件、规范等其他资料，满足验收要求 | 套 | 39.000 |  | 0
76 | WB030904013007 | 智能照明灯/指示 1、名称：疏散照明灯 2、安装方式：吸顶式 3、其他：具体详见图纸、图集、答疑、招标文件、政府相关文件、规范等其他资料，满足验收要求 | 1、名称：疏散照明灯 2、安装方式：吸顶式 3、其他：具体详见图纸、图集、答疑、招标文件、政府相关文件、规范等其他资料，满足验收要求 | 套 | 21.000 |  | 0
77 | 030411006002 | 接线盒 1、名称：暗装接线盒 2、材质：钢制 3、其他：具体详见图纸、图集、答疑、招标文件、政府相关文件、规范等其他资料，满足验收要求 | 1、名称：暗装接线盒 2、材质：钢制 3、其他：具体详见图纸、图集、答疑、招标文件、政府相关文件、规范等其他资料，满足验收要求 | 个 | 87.000 |  | 0
78 | 030905001001 | 自动报警系统装置调试 1、名称：系统调试 2、其他：具体详见图纸、图集、答疑、招标文件、政府相关文件、规范等其他资料，满足验收要求 | 1、名称：系统调试 2、其他：具体详见图纸、图集、答疑、招标文件、政府相关文件、规范等其他资料，满足验收要求 | 系统 | 1.000 |  | 0
|  | 通风 |  |  | 1.000
79 | WB030701004001 | 通风机安装 1、名称：吸顶式通风换气扇 2、规格：风量:250m3/h功率:32W全压220Pa 3、自带止回阀 4、其他：具体详见图纸、图集、规范等其他资料 | 1、名称：吸顶式通风换气扇 2、规格：风量:250m3/h功率:32W全压220Pa 3、自带止回阀 4、其他：具体详见图纸、图集、规范等其他资料 | 台 | 7.000 |  | 0
80 | WB030701004002 | 通风机安装 1、名称：吸顶式通风换气扇 2、规格：风量:150m3/h功率:25W全压150Pa 3、自带止回阀 4、其他：具体详见图纸、图集、规范等其他资料 | 1、名称：吸顶式通风换气扇 2、规格：风量:150m3/h功率:25W全压150Pa 3、自带止回阀 4、其他：具体详见图纸、图集、规范等其他资料 | 台 | 12.000 |  | 0
81 | WB030701004003 | 通风机安装 1、名称：壁式轴流风机 2、规格：风量:800m3/h功率:25W 3、带自垂百叶 4、其他：具体详见图纸、图集、规范等其他资料 | 1、名称：壁式轴流风机 2、规格：风量:800m3/h功率:25W 3、带自垂百叶 4、其他：具体详见图纸、图集、规范等其他资料 | 台 | 2.000 |  | 0
82 | WB030701004004 | 通风机安装 1、名称：形壁式轴流风机（防爆型） 2、规格：风量:600m3/h功率:25W,全压50pa 3、带自垂百叶 4、其他：具体详见图纸、图集、规范等其他资料 | 1、名称：形壁式轴流风机（防爆型） 2、规格：风量:600m3/h功率:25W,全压50pa 3、带自垂百叶 4、其他：具体详见图纸、图集、规范等其他资料 | 台 | 1.000 |  | 0
83 | WB030701004005 | 通风机安装 1、名称：壁式轴流风机 2、规格：风量:2480m3/h功率:90W,全压73pa 3、带自垂百叶 4、其他：具体详见图纸、图集、规范等其他资料 | 1、名称：壁式轴流风机 2、规格：风量:2480m3/h功率:90W,全压73pa 3、带自垂百叶 4、其他：具体详见图纸、图集、规范等其他资料 | 台 | 1.000 |  | 0
84 | WB030701004006 | 通风机安装 1、名称：形壁式轴流风机 2、规格：风量:3540m3/h功率:120W,全压89pa 3、带自垂百叶 4、其他：具体详见图纸、图集、答疑、招标文件、政府相关文件、规范等其他资料，满足验收要求 | 1、名称：形壁式轴流风机 2、规格：风量:3540m3/h功率:120W,全压89pa 3、带自垂百叶 4、其他：具体详见图纸、图集、答疑、招标文件、政府相关文件、规范等其他资料，满足验收要求 | 台 | 1.000 |  | 0
85 | WB030701004007 | 通风机安装 1、名称：一体式油烟净化处理设备 2、规格：风量10000m3/h,风压:600Pa,功率4.55KW | 1、名称：一体式油烟净化处理设备 2、规格：风量10000m3/h,风压:600Pa,功率4.55KW | 台 | 1.000 |  | 0
86 | 080903022001 | 电动防火门、防火卷帘门、正压送风阀、排烟阀、防火阀调试 1、名称：150防火阀 2、规格：800*400 3、其他：具体详见图纸、图集、答疑、招标文件、政府相关文件、规范等其他资料，满足验收要求 | 1、名称：150防火阀 2、规格：800*400 3、其他：具体详见图纸、图集、答疑、招标文件、政府相关文件、规范等其他资料，满足验收要求 | 处 | 1.000 |  | 0
87 | 080903022002 | 电动防火门、防火卷帘门、正压送风阀、排烟阀、防火阀调试 1、名称：70防火阀 2、规格：160*120 3、其他：具体详见图纸、图集、答疑、招标文件、政府相关文件、规范等其他资料，满足验收要求 | 1、名称：70防火阀 2、规格：160*120 3、其他：具体详见图纸、图集、答疑、招标文件、政府相关文件、规范等其他资料，满足验收要求 | 处 | 11.000 |  | 0
88 | 030703007001 | 碳钢风口、散流器、百叶窗 1、名称：单层百叶风口 2、规格：600*400 3、其他：具体详见图纸、图集、答疑、招标文件、政府相关文件、规范等其他资料，满足验收要求 | 1、名称：单层百叶风口 2、规格：600*400 3、其他：具体详见图纸、图集、答疑、招标文件、政府相关文件、规范等其他资料，满足验收要求 | 个 | 1.000 |  | 0
89 | 030703007002 | 碳钢风口、散流器、百叶窗 1、名称：单层百叶风口 2、规格：700*400 3、其他：具体详见图纸、图集、答疑、招标文件、政府相关文件、规范等其他资料，满足验收要求 | 1、名称：单层百叶风口 2、规格：700*400 3、其他：具体详见图纸、图集、答疑、招标文件、政府相关文件、规范等其他资料，满足验收要求 | 个 | 1.000 |  | 0
90 | 030703007003 | 碳钢风口、散流器、百叶窗 1、名称：防雨百叶风口 2、规格：200*200 3、其他：具体详见图纸、图集、答疑、招标文件、政府相关文件、规范等其他资料，满足验收要求 | 1、名称：防雨百叶风口 2、规格：200*200 3、其他：具体详见图纸、图集、答疑、招标文件、政府相关文件、规范等其他资料，满足验收要求 | 个 | 1.000 |  | 0
91 | 030703007004 | 碳钢风口、散流器、百叶窗 1、名称：防雨百叶风口 2、规格：450*250 3、其他：具体详见图纸、图集、答疑、招标文件、政府相关文件、规范等其他资料，满足验收要求 | 1、名称：防雨百叶风口 2、规格：450*250 3、其他：具体详见图纸、图集、答疑、招标文件、政府相关文件、规范等其他资料，满足验收要求 | 个 | 1.000 |  | 0
92 | 030702001001 | 碳钢通风管道 1、名称：镀锌钢板风管 2、厚度：δ0.75 3、形状、规格：矩形，长边长≤1000mm 4、其他：具体详见图纸、图集、规范等其他资料 | 1、名称：镀锌钢板风管 2、厚度：δ0.75 3、形状、规格：矩形，长边长≤1000mm 4、其他：具体详见图纸、图集、规范等其他资料 | m2 | 12.780 |  | 0
93 | 030702001002 | 碳钢通风管道 1、名称：镀锌钢板风管 2、厚度：δ0.6 3、形状、规格：矩形，长边长≤450mm 4、接口形式：. 5、其他：具体详见图纸、图集、规范等其他资料 | 1、名称：镀锌钢板风管 2、厚度：δ0.6 3、形状、规格：矩形，长边长≤450mm 4、接口形式：. 5、其他：具体详见图纸、图集、规范等其他资料 | m2 | 23.770 |  | 0
94 | 030702001003 | 碳钢通风管道 1、名称：镀锌钢板风管 2、厚度：δ0.5 3、形状、规格：矩形，长边长≤320mm 4、其他：具体详见图纸、图集、规范等其他资料 | 1、名称：镀锌钢板风管 2、厚度：δ0.5 3、形状、规格：矩形，长边长≤320mm 4、其他：具体详见图纸、图集、规范等其他资料 | m2 | 26.670 |  | 0
95 | WB030703001001 | 不锈钢法兰、吊托架制作安装 1、名称：风管支架安装 2、其他：具体详见图纸、图集、规范等其他资料 | 1、名称：风管支架安装 2、其他：具体详见图纸、图集、规范等其他资料 | kg | 7.020 |  | 0
|  | 其他 |  |  | 1.000
96 | WB031301001001 | 建筑物超高增加费 1、建筑物超高增加费 | 1、建筑物超高增加费 | 项 | 1.000 |  | 0
97 | 031301017001 | 脚手架搭拆 1、脚手架搭拆 | 1、脚手架搭拆 | 项 | 1.000 |  | 0
|  | 合计 |  |  |  |  | 0

## 凫峰服务区-加油站房及罩棚【消防】
工程量清单报价表
工程名称：凫峰服务区-加油站房及罩棚【消防】
序号 | 项目编码 | 项目名称 | 项目特征描述 | 计量单位 | 工程量 | 全费用综合单价（含税） | 全费用合价（含税）
|  | 消火栓 |  |  | 1.000
1 | 030901010001 | 室内消火栓 1、名称：室内消火栓 2、安装方式：暗装 3、型号、规格：轻便消防软管卷盘,水龙长30m 4、每个点配有手提式磷酸铵盐MF/ABC5干粉灭火器2具 5、其他：描述不详之处详见设计图纸、图集、答疑、招标文件、政府相关文件、规范等其他资料，满足验收要求 | 1、名称：室内消火栓 2、安装方式：暗装 3、型号、规格：轻便消防软管卷盘,水龙长30m 4、每个点配有手提式磷酸铵盐MF/ABC5干粉灭火器2具 5、其他：描述不详之处详见设计图纸、图集、答疑、招标文件、政府相关文件、规范等其他资料，满足验收要求 | 套 | 2.000 |  | 0
2 | 030901013001 | 灭火器 1、名称：手提式磷酸铵盐干粉灭火器 2、规格、型号：每个灭火器专用箱体内布置手提式磷酸铵盐干粉灭火器MF/ABC3(2A)2具 3、其他：描述不详之处详见设计图纸、图集、答疑、招标文件、政府相关文件、规范等其他资料，满足验收要求 | 1、名称：手提式磷酸铵盐干粉灭火器 2、规格、型号：每个灭火器专用箱体内布置手提式磷酸铵盐干粉灭火器MF/ABC3(2A)2具 3、其他：描述不详之处详见设计图纸、图集、答疑、招标文件、政府相关文件、规范等其他资料，满足验收要求 | 套 | 3.000 |  | 0
3 | 031003002001 | 螺纹法兰阀门 1、类型：自动排气阀 2、规格、压力等级：DN25 3、其他：描述不详之处详见设计图纸、图集、答疑、招标文件、政府相关文件、规范等其他资料，满足验收要求 | 1、类型：自动排气阀 2、规格、压力等级：DN25 3、其他：描述不详之处详见设计图纸、图集、答疑、招标文件、政府相关文件、规范等其他资料，满足验收要求 | 个 | 2.000 |  | 0
4 | 031003002002 | 螺纹法兰阀门 1、类型：VV-VT真空破坏器 2、规格、压力等级：DN20 3、其他：描述不详之处详见设计图纸、图集、答疑、招标文件、政府相关文件、规范等其他资料，满足验收要求 | 1、类型：VV-VT真空破坏器 2、规格、压力等级：DN20 3、其他：描述不详之处详见设计图纸、图集、答疑、招标文件、政府相关文件、规范等其他资料，满足验收要求 | 个 | 1.000 |  | 0
5 | 030901001001 | 消火栓钢管 1、安装部位：室内 2、材质：热镀锌钢管 3、规格：DN25 4、连接形式：丝扣连接 5、其他：描述不详之处详见设计图纸、图集、答疑、招标文件、政府相关文件、规范等其他资料，满足验收要求。含刷油、保温、防潮层、保护层等 | 1、安装部位：室内 2、材质：热镀锌钢管 3、规格：DN25 4、连接形式：丝扣连接 5、其他：描述不详之处详见设计图纸、图集、答疑、招标文件、政府相关文件、规范等其他资料，满足验收要求。含刷油、保温、防潮层、保护层等 | m | 11.110 |  | 0
6 | 030901001002 | 消火栓钢管 1、安装部位：室内 2、材质：热镀锌钢管 3、规格：DN32 4、连接形式：丝扣连接 5、其他：描述不详之处详见设计图纸、图集、答疑、招标文件、政府相关文件、规范等其他资料，满足验收要求。含刷油、保温、防潮层、保护层等 | 1、安装部位：室内 2、材质：热镀锌钢管 3、规格：DN32 4、连接形式：丝扣连接 5、其他：描述不详之处详见设计图纸、图集、答疑、招标文件、政府相关文件、规范等其他资料，满足验收要求。含刷油、保温、防潮层、保护层等 | m | 13.800 |  | 0
7 | 031003002003 | 螺纹法兰阀门 1、类型：闸阀 2、规格、压力等级：Z41T-16 DN32 3、连接形式：法兰连接 4、其他：描述不详之处详见设计图纸、图集、答疑、招标文件、政府相关文件、规范等其他资料，满足验收要求 | 1、类型：闸阀 2、规格、压力等级：Z41T-16 DN32 3、连接形式：法兰连接 4、其他：描述不详之处详见设计图纸、图集、答疑、招标文件、政府相关文件、规范等其他资料，满足验收要求 | 个 | 1.000 |  | 0
8 | 030905002001 | 水灭火系统控制装置调试 1、系统形式：消火栓系统调试 2、其他：描述不详之处详见设计图纸、图集、答疑、招标文件、政府相关文件、规范等其他资料，满足验收要求 | 1、系统形式：消火栓系统调试 2、其他：描述不详之处详见设计图纸、图集、答疑、招标文件、政府相关文件、规范等其他资料，满足验收要求 | 点 | 2.000 |  | 0
|  | 应急照明 |  |  | 1.000
9 | 030411001003 | 配管 1、名称：电气配管 2、材质：SC20 3、配置要求：暗配 4、其他：描述不详之处详见设计图纸、图集、答疑、招标文件、政府相关文件、规范等其他资料，满足验收要求 | 1、名称：电气配管 2、材质：SC20 3、配置要求：暗配 4、其他：描述不详之处详见设计图纸、图集、答疑、招标文件、政府相关文件、规范等其他资料，满足验收要求 | m | 94.870 |  | 0
10 | 030411004001 | 配线 1、名称：电气配线 2、型号：WDZAN-RYJS-2*2.5 3、配线部位：穿管 4、其他：描述不详之处详见设计图纸、图集、答疑、招标文件、政府相关文件、规范等其他资料，满足验收要求 | 1、名称：电气配线 2、型号：WDZAN-RYJS-2*2.5 3、配线部位：穿管 4、其他：描述不详之处详见设计图纸、图集、答疑、招标文件、政府相关文件、规范等其他资料，满足验收要求 | m | 98.130 |  | 0
11 | 030412004004 | 装饰灯 1、名称：安全出口标志灯 2、型号：A型,1W,LED、带蓄电池(90min) 3、安装形式：壁装 4、其他：描述不详之处详见设计图纸、图集、答疑、招标文件、政府相关文件、规范等其他资料，满足验收要求 | 1、名称：安全出口标志灯 2、型号：A型,1W,LED、带蓄电池(90min) 3、安装形式：壁装 4、其他：描述不详之处详见设计图纸、图集、答疑、招标文件、政府相关文件、规范等其他资料，满足验收要求 | 套 | 2.000 |  | 0
12 | WB030904013001 | 智能照明灯/指示 1、名称：楼层标志灯 2、安装方式：距地2.2m壁挂,无墙处距地2.5m吊装 3、其他：具体详见图纸、图集、答疑、招标文件、政府相关文件、规范等其他资料，满足验收要求 | 1、名称：楼层标志灯 2、安装方式：距地2.2m壁挂,无墙处距地2.5m吊装 3、其他：具体详见图纸、图集、答疑、招标文件、政府相关文件、规范等其他资料，满足验收要求 | 套 | 2.000 |  | 0
13 | WB030904013002 | 智能照明灯/指示 1、名称：疏散出口标志灯 2、安装方式：底边离门框距离0.2m 3、其他：具体详见图纸、图集、答疑、招标文件、政府相关文件、规范等其他资料，满足验收要求 | 1、名称：疏散出口标志灯 2、安装方式：底边离门框距离0.2m 3、其他：具体详见图纸、图集、答疑、招标文件、政府相关文件、规范等其他资料，满足验收要求 | 套 | 2.000 |  | 0
14 | WB030904013003 | 智能照明灯/指示 1、名称：疏散指示灯 2、规格：A型,2W,DC36V,LED 3、安装方式：距地0.3m 4、其他：具体详见图纸、图集、答疑、招标文件、政府相关文件、规范等其他资料，满足验收要求 | 1、名称：疏散指示灯 2、规格：A型,2W,DC36V,LED 3、安装方式：距地0.3m 4、其他：具体详见图纸、图集、答疑、招标文件、政府相关文件、规范等其他资料，满足验收要求 | 套 | 4.000 |  | 0
15 | WB030904013004 | 智能照明灯/指示 1、名称：疏散指示灯（双面指示） 2、规格：A型,2W,DC36V,LED 3、安装方式：距地0.3m 4、其他：具体详见图纸、图集、答疑、招标文件、政府相关文件、规范等其他资料，满足验收要求 | 1、名称：疏散指示灯（双面指示） 2、规格：A型,2W,DC36V,LED 3、安装方式：距地0.3m 4、其他：具体详见图纸、图集、答疑、招标文件、政府相关文件、规范等其他资料，满足验收要求 | 套 | 1.000 |  | 0
16 | WB030904013005 | 智能照明灯/指示 1、名称：疏散照明灯（壁挂） 2、安装方式：距地2.5m壁挂 3、其他：具体详见图纸、图集、答疑、招标文件、政府相关文件、规范等其他资料，满足验收要求 | 1、名称：疏散照明灯（壁挂） 2、安装方式：距地2.5m壁挂 3、其他：具体详见图纸、图集、答疑、招标文件、政府相关文件、规范等其他资料，满足验收要求 | 套 | 6.000 |  | 0
17 | WB030904013006 | 智能照明灯/指示 1、名称：疏散照明灯（吸顶） 2、安装方式：吸顶式 3、其他：具体详见图纸、图集、答疑、招标文件、政府相关文件、规范等其他资料，满足验收要求 | 1、名称：疏散照明灯（吸顶） 2、安装方式：吸顶式 3、其他：具体详见图纸、图集、答疑、招标文件、政府相关文件、规范等其他资料，满足验收要求 | 套 | 6.000 |  | 0
18 | 030904005001 | 声光报警器 1、名称：声光报警器 2、安装方式：距地2.5m 3、其他：具体详见图纸、图集、答疑、招标文件、政府相关文件、规范等其他资料，满足验收要求 | 1、名称：声光报警器 2、安装方式：距地2.5m 3、其他：具体详见图纸、图集、答疑、招标文件、政府相关文件、规范等其他资料，满足验收要求 | 个 | 1.000 |  | 0
19 | 030904003001 | 按钮 1、名称：呼叫按钮 2、安装方式：距地1.0m 3、其他：具体详见图纸、图集、答疑、招标文件、政府相关文件、规范等其他资料，满足验收要求 | 1、名称：呼叫按钮 2、安装方式：距地1.0m 3、其他：具体详见图纸、图集、答疑、招标文件、政府相关文件、规范等其他资料，满足验收要求 | 个 | 1.000 |  | 0
|  | 其他 |  |  | 1.000
20 | WB031301001001 | 建筑物超高增加费 1、建筑物超高增加费 | 1、建筑物超高增加费 | 项 | 1.000 |  | 0
21 | 031301017001 | 脚手架搭拆 1、脚手架搭拆 | 1、脚手架搭拆 | 项 | 1.000 |  | 0
|  | 合计 |  |  |  |  | 0

## 凫峰服务区-室外给水【消防+生活】
工程量清单报价表
工程名称：凫峰服务区-室外给水【消防+生活】
序号 | 项目编码 | 项目名称 | 项目特征描述 | 计量单位 | 工程量 | 全费用综合单价（含税） | 全费用合价（含税）
|  | 土方工程 |  |  | 1.000
1 | 040101002001 | 挖沟槽土方 1、名称：管沟土方 2、土壤类别：综合各类土石方 3、其他：具体详见设计图纸、图集、答疑、招标文件、政府相关文件、规范等其它资料，满足验收要求 | 1、名称：管沟土方 2、土壤类别：综合各类土石方 3、其他：具体详见设计图纸、图集、答疑、招标文件、政府相关文件、规范等其它资料，满足验收要求 | m3 | 2012.490 |  | 0
2 | 040101003001 | 挖基坑土方 1、部位：井类土方 2、土壤类别：综合各类土石方 3、挖土深度：详见设计图纸 4、其他：具体详见设计图纸、图集、答疑、招标文件、政府相关文件、规范等其它资料，满足验收要求 | 1、部位：井类土方 2、土壤类别：综合各类土石方 3、挖土深度：详见设计图纸 4、其他：具体详见设计图纸、图集、答疑、招标文件、政府相关文件、规范等其它资料，满足验收要求 | m3 | 233.000 |  | 0
3 | WB040501021001 | 管道垫层 1、垫层材质：中粗砂垫层 2、厚度：150mm 3、其他：具体详见设计图纸、图集、答疑、招标文件、政府相关文件、规范等其它资料，满足验收要求 | 1、垫层材质：中粗砂垫层 2、厚度：150mm 3、其他：具体详见设计图纸、图集、答疑、招标文件、政府相关文件、规范等其它资料，满足验收要求 | m3 | 142.540 |  | 0
4 | 040803004001 | 管道包封 1、名称：素混凝土管道包封加固 2、混凝土强度等级：C15混凝土 3、其他：具体详见设计图纸、图集、答疑、招标文件、政府相关文件、规范等其它资料，满足验收要求 | 1、名称：素混凝土管道包封加固 2、混凝土强度等级：C15混凝土 3、其他：具体详见设计图纸、图集、答疑、招标文件、政府相关文件、规范等其它资料，满足验收要求 | m3 | 32.690 |  | 0
5 | 040103001001 | 回填方 1、名称：土石方回填 2、其他：具体详见设计图纸、图集、答疑、招标文件、政府相关文件、规范等其它资料，满足验收要求 | 1、名称：土石方回填 2、其他：具体详见设计图纸、图集、答疑、招标文件、政府相关文件、规范等其它资料，满足验收要求 | m3 | 1944.740 |  | 0
6 | 040103002001 | 余方弃置 1、名称：余方弃置 2、其他：具体详见设计图纸、图集、答疑、招标文件、政府相关文件、规范等其它资料，满足验收要求 | 1、名称：余方弃置 2、其他：具体详见设计图纸、图集、答疑、招标文件、政府相关文件、规范等其它资料，满足验收要求 | m3 | 35.060 |  | 0
|  | 生活给水 |  |  | 1.000
7 | 031001007001 | 复合管 1、名称：钢塑复合管 2、连接方式：螺纹连接 3、管径：DN25 4、其他：未尽事宜详见图纸设计、招标文件、答疑、图集、技术标准、行业标准、政府相关文件及规范等其他资料。含刷油、保温、防潮层、保护层等 | 1、名称：钢塑复合管 2、连接方式：螺纹连接 3、管径：DN25 4、其他：未尽事宜详见图纸设计、招标文件、答疑、图集、技术标准、行业标准、政府相关文件及规范等其他资料。含刷油、保温、防潮层、保护层等 | m | 11.230 |  | 0
8 | 031001007002 | 复合管 1、名称：钢塑复合管 2、连接方式：螺纹连接 3、管径：DN32 4、其他：未尽事宜详见图纸设计、招标文件、答疑、图集、技术标准、行业标准、政府相关文件及规范等其他资料。含刷油、保温、防潮层、保护层等 | 1、名称：钢塑复合管 2、连接方式：螺纹连接 3、管径：DN32 4、其他：未尽事宜详见图纸设计、招标文件、答疑、图集、技术标准、行业标准、政府相关文件及规范等其他资料。含刷油、保温、防潮层、保护层等 | m | 40.870 |  | 0
9 | 031001007003 | 复合管 1、名称：钢塑复合管 2、连接方式：螺纹连接 3、管径：DN40 4、其他：未尽事宜详见图纸设计、招标文件、答疑、图集、技术标准、行业标准、政府相关文件及规范等其他资料。含刷油、保温、防潮层、保护层等 | 1、名称：钢塑复合管 2、连接方式：螺纹连接 3、管径：DN40 4、其他：未尽事宜详见图纸设计、招标文件、答疑、图集、技术标准、行业标准、政府相关文件及规范等其他资料。含刷油、保温、防潮层、保护层等 | m | 107.450 |  | 0
10 | 031001007004 | 复合管 1、名称：钢塑复合管 2、连接方式：螺纹连接 3、管径：DN50 4、其他：未尽事宜详见图纸设计、招标文件、答疑、图集、技术标准、行业标准、政府相关文件及规范等其他资料。含刷油、保温、防潮层、保护层等 | 1、名称：钢塑复合管 2、连接方式：螺纹连接 3、管径：DN50 4、其他：未尽事宜详见图纸设计、招标文件、答疑、图集、技术标准、行业标准、政府相关文件及规范等其他资料。含刷油、保温、防潮层、保护层等 | m | 40.280 |  | 0
11 | 031001007005 | 复合管 1、名称：钢塑复合管 2、连接方式：螺纹连接 3、管径：DN65 4、其他：未尽事宜详见图纸设计、招标文件、答疑、图集、技术标准、行业标准、政府相关文件及规范等其他资料。含刷油、保温、防潮层、保护层等 | 1、名称：钢塑复合管 2、连接方式：螺纹连接 3、管径：DN65 4、其他：未尽事宜详见图纸设计、招标文件、答疑、图集、技术标准、行业标准、政府相关文件及规范等其他资料。含刷油、保温、防潮层、保护层等 | m | 63.420 |  | 0
12 | 031001007006 | 复合管 1、名称：钢塑复合管 2、连接方式：螺纹连接 3、管径：DN80 4、其他：未尽事宜详见图纸设计、招标文件、答疑、图集、技术标准、行业标准、政府相关文件及规范等其他资料。含刷油、保温、防潮层、保护层等 | 1、名称：钢塑复合管 2、连接方式：螺纹连接 3、管径：DN80 4、其他：未尽事宜详见图纸设计、招标文件、答疑、图集、技术标准、行业标准、政府相关文件及规范等其他资料。含刷油、保温、防潮层、保护层等 | m | 26.840 |  | 0
13 | 031001007007 | 复合管 1、名称：钢塑复合管 2、连接方式：螺纹连接 3、管径：DN100 4、其他：未尽事宜详见图纸设计、招标文件、答疑、图集、技术标准、行业标准、政府相关文件及规范等其他资料。含刷油、保温、防潮层、保护层等 | 1、名称：钢塑复合管 2、连接方式：螺纹连接 3、管径：DN100 4、其他：未尽事宜详见图纸设计、招标文件、答疑、图集、技术标准、行业标准、政府相关文件及规范等其他资料。含刷油、保温、防潮层、保护层等 | m | 1213.010 |  | 0
|  | 中水管 |  |  | 1.000
14 | 031001007008 | 复合管 1、名称：钢塑复合管 2、连接方式：螺纹连接 3、管径：DN25 4、其他：未尽事宜详见图纸设计、招标文件、答疑、图集、技术标准、行业标准、政府相关文件及规范等其他资料。含刷油、保温、防潮层、保护层等 | 1、名称：钢塑复合管 2、连接方式：螺纹连接 3、管径：DN25 4、其他：未尽事宜详见图纸设计、招标文件、答疑、图集、技术标准、行业标准、政府相关文件及规范等其他资料。含刷油、保温、防潮层、保护层等 | m | 365.480 |  | 0
15 | 031001007009 | 复合管 1、名称：钢塑复合管 2、连接方式：螺纹连接 3、管径：DN32 4、其他：未尽事宜详见图纸设计、招标文件、答疑、图集、技术标准、行业标准、政府相关文件及规范等其他资料。含刷油、保温、防潮层、保护层等 | 1、名称：钢塑复合管 2、连接方式：螺纹连接 3、管径：DN32 4、其他：未尽事宜详见图纸设计、招标文件、答疑、图集、技术标准、行业标准、政府相关文件及规范等其他资料。含刷油、保温、防潮层、保护层等 | m | 123.860 |  | 0
16 | 031001007010 | 复合管 1、名称：钢塑复合管 2、连接方式：螺纹连接 3、管径：DN40 4、其他：未尽事宜详见图纸设计、招标文件、答疑、图集、技术标准、行业标准、政府相关文件及规范等其他资料。含刷油、保温、防潮层、保护层等 | 1、名称：钢塑复合管 2、连接方式：螺纹连接 3、管径：DN40 4、其他：未尽事宜详见图纸设计、招标文件、答疑、图集、技术标准、行业标准、政府相关文件及规范等其他资料。含刷油、保温、防潮层、保护层等 | m | 304.420 |  | 0
17 | 031001007011 | 复合管 1、名称：钢塑复合管 2、连接方式：螺纹连接 3、管径：DN50 4、其他：未尽事宜详见图纸设计、招标文件、答疑、图集、技术标准、行业标准、政府相关文件及规范等其他资料。含刷油、保温、防潮层、保护层等 | 1、名称：钢塑复合管 2、连接方式：螺纹连接 3、管径：DN50 4、其他：未尽事宜详见图纸设计、招标文件、答疑、图集、技术标准、行业标准、政府相关文件及规范等其他资料。含刷油、保温、防潮层、保护层等 | m | 262.080 |  | 0
18 | 031001007012 | 复合管 1、名称：钢塑复合管 2、连接方式：螺纹连接 3、管径：DN65 4、其他：未尽事宜详见图纸设计、招标文件、答疑、图集、技术标准、行业标准、政府相关文件及规范等其他资料。含刷油、保温、防潮层、保护层等 | 1、名称：钢塑复合管 2、连接方式：螺纹连接 3、管径：DN65 4、其他：未尽事宜详见图纸设计、招标文件、答疑、图集、技术标准、行业标准、政府相关文件及规范等其他资料。含刷油、保温、防潮层、保护层等 | m | 74.470 |  | 0
|  | 室外消防给水 |  |  | 1.000
19 | 031001005001 | 铸铁管 1、名称：内衬水泥球墨铸铁给水管 2、连接方式：胶圈柔性承插连接 3、管径：DN100 4、其他：未尽事宜详见图纸设计、招标文件、答疑、图集、技术标准、行业标准、政府相关文件及规范等其他资料。含刷油、保温、防潮层、保护层等 | 1、名称：内衬水泥球墨铸铁给水管 2、连接方式：胶圈柔性承插连接 3、管径：DN100 4、其他：未尽事宜详见图纸设计、招标文件、答疑、图集、技术标准、行业标准、政府相关文件及规范等其他资料。含刷油、保温、防潮层、保护层等 | m | 92.730 |  | 0
20 | 031001005002 | 铸铁管 1、名称：内衬水泥球墨铸铁给水管 2、连接方式：胶圈柔性承插连接 3、管径：DN150 4、其他：未尽事宜详见图纸设计、招标文件、答疑、图集、技术标准、行业标准、政府相关文件及规范等其他资料。含刷油、保温、防潮层、保护层等 | 1、名称：内衬水泥球墨铸铁给水管 2、连接方式：胶圈柔性承插连接 3、管径：DN150 4、其他：未尽事宜详见图纸设计、招标文件、答疑、图集、技术标准、行业标准、政府相关文件及规范等其他资料。含刷油、保温、防潮层、保护层等 | m | 286.090 |  | 0
21 | 031001005003 | 铸铁管 1、名称：内衬水泥球墨铸铁给水管 2、连接方式：胶圈柔性承插连接 3、管径：DN200 4、其他：未尽事宜详见图纸设计、招标文件、答疑、图集、技术标准、行业标准、政府相关文件及规范等其他资料。含刷油、保温、防潮层、保护层等 | 1、名称：内衬水泥球墨铸铁给水管 2、连接方式：胶圈柔性承插连接 3、管径：DN200 4、其他：未尽事宜详见图纸设计、招标文件、答疑、图集、技术标准、行业标准、政府相关文件及规范等其他资料。含刷油、保温、防潮层、保护层等 | m | 458.350 |  | 0
22 | 031001005004 | 铸铁管 1、名称：内衬水泥球墨铸铁给水管 2、连接方式：胶圈柔性承插连接 3、管径：DN400 4、其他：未尽事宜详见图纸设计、招标文件、答疑、图集、技术标准、行业标准、政府相关文件及规范等其他资料。含刷油、保温、防潮层、保护层等 | 1、名称：内衬水泥球墨铸铁给水管 2、连接方式：胶圈柔性承插连接 3、管径：DN400 4、其他：未尽事宜详见图纸设计、招标文件、答疑、图集、技术标准、行业标准、政府相关文件及规范等其他资料。含刷油、保温、防潮层、保护层等 | m | 59.820 |  | 0
|  | 室外消防水炮 |  |  | 1.000
23 | 031001005005 | 铸铁管 1、名称：内衬水泥球墨铸铁给水管 2、连接方式：胶圈柔性承插连接 3、管径：DN100 4、其他：未尽事宜详见图纸设计、招标文件、答疑、图集、技术标准、行业标准、政府相关文件及规范等其他资料。含刷油、保温、防潮层、保护层等 | 1、名称：内衬水泥球墨铸铁给水管 2、连接方式：胶圈柔性承插连接 3、管径：DN100 4、其他：未尽事宜详见图纸设计、招标文件、答疑、图集、技术标准、行业标准、政府相关文件及规范等其他资料。含刷油、保温、防潮层、保护层等 | m | 702.960 |  | 0
24 | 031001005006 | 铸铁管 1、名称：内衬水泥球墨铸铁给水管 2、连接方式：胶圈柔性承插连接 3、管径：DN150 4、其他：未尽事宜详见图纸设计、招标文件、答疑、图集、技术标准、行业标准、政府相关文件及规范等其他资料。含刷油、保温、防潮层、保护层等 | 1、名称：内衬水泥球墨铸铁给水管 2、连接方式：胶圈柔性承插连接 3、管径：DN150 4、其他：未尽事宜详见图纸设计、招标文件、答疑、图集、技术标准、行业标准、政府相关文件及规范等其他资料。含刷油、保温、防潮层、保护层等 | m | 383.500 |  | 0
25 | 031001005007 | 铸铁管 1、名称：内衬水泥球墨铸铁给水管 2、连接方式：胶圈柔性承插连接 3、管径：DN200 4、其他：未尽事宜详见图纸设计、招标文件、答疑、图集、技术标准、行业标准、政府相关文件及规范等其他资料。含刷油、保温、防潮层、保护层等 | 1、名称：内衬水泥球墨铸铁给水管 2、连接方式：胶圈柔性承插连接 3、管径：DN200 4、其他：未尽事宜详见图纸设计、招标文件、答疑、图集、技术标准、行业标准、政府相关文件及规范等其他资料。含刷油、保温、防潮层、保护层等 | m | 298.660 |  | 0
|  | 管道附件 |  |  | 1.000
26 | 040504001001 | 砌筑检查井 1、名称：FMJ01 2、类型：砖砌阀门井 3、图集：管道穿井壁、盖板、踏步、底板配筋做法详见05S502 4、包含集水坑、水表、闸阀 5、其他：具体详见设计图纸、图集、答疑、招标文件、政府相关文件、规范等其它资料，满足验收要求 | 1、名称：FMJ01 2、类型：砖砌阀门井 3、图集：管道穿井壁、盖板、踏步、底板配筋做法详见05S502 4、包含集水坑、水表、闸阀 5、其他：具体详见设计图纸、图集、答疑、招标文件、政府相关文件、规范等其它资料，满足验收要求 | 座 | 16.000 |  | 0
27 | 040504001002 | 砌筑检查井 1、名称：FMJ02 2、类型：砖砌阀门井 3、图集：管道穿井壁、盖板、踏步、底板配筋做法详见05S502 4、包含集水坑、水表 5、其他：具体详见设计图纸、图集、答疑、招标文件、政府相关文件、规范等其它资料，满足验收要求 | 1、名称：FMJ02 2、类型：砖砌阀门井 3、图集：管道穿井壁、盖板、踏步、底板配筋做法详见05S502 4、包含集水坑、水表 5、其他：具体详见设计图纸、图集、答疑、招标文件、政府相关文件、规范等其它资料，满足验收要求 | 座 | 15.000 |  | 0
28 | 040504001003 | 砌筑检查井 1、名称：FMJ03 2、类型：砖砌阀门井 3、图集：管道穿井壁、盖板、踏步、底板配筋做法详见05S502 4、包含集水坑、水表。闸阀 5、其他：具体详见设计图纸、图集、答疑、招标文件、政府相关文件、规范等其它资料，满足验收要求 | 1、名称：FMJ03 2、类型：砖砌阀门井 3、图集：管道穿井壁、盖板、踏步、底板配筋做法详见05S502 4、包含集水坑、水表。闸阀 5、其他：具体详见设计图纸、图集、答疑、招标文件、政府相关文件、规范等其它资料，满足验收要求 | 座 | 4.000 |  | 0
29 | 040504001004 | 砌筑检查井 1、名称：FMJ04 2、类型：砖砌阀门井 3、图集：管道穿井壁、盖板、踏步、底板配筋做法详见05S502 4、包含集水坑、闸阀 5、其他：具体详见设计图纸、图集、答疑、招标文件、政府相关文件、规范等其它资料，满足验收要求 | 1、名称：FMJ04 2、类型：砖砌阀门井 3、图集：管道穿井壁、盖板、踏步、底板配筋做法详见05S502 4、包含集水坑、闸阀 5、其他：具体详见设计图纸、图集、答疑、招标文件、政府相关文件、规范等其它资料，满足验收要求 | 座 | 4.000 |  | 0
30 | 030901012001 | 水泵接合器 1、名称：喷淋系统水泵接合器 2、安装部位：室外 3、型号、规格：DN100 4、其他：具体详见设计图纸、图集、答疑、招标文件、政府相关文件、规范等其它资料，满足验收要求 | 1、名称：喷淋系统水泵接合器 2、安装部位：室外 3、型号、规格：DN100 4、其他：具体详见设计图纸、图集、答疑、招标文件、政府相关文件、规范等其它资料，满足验收要求 | 套 | 2.000 |  | 0
31 | 031003012001 | 倒流防止器 1、名称：倒流防止器 2、规格：DN150 3、其他：具体详见设计图纸、图集、答疑、招标文件、政府相关文件、规范等其它资料，满足验收要求 | 1、名称：倒流防止器 2、规格：DN150 3、其他：具体详见设计图纸、图集、答疑、招标文件、政府相关文件、规范等其它资料，满足验收要求 | 组 | 1.000 |  | 0
32 | 030404017001 | 倒流防止器箱 1、名称：倒流防止器 2、其他：具体详见设计图纸、图集、答疑、招标文件、政府相关文件、规范等其它资料，满足验收要求 | 1、名称：倒流防止器 2、其他：具体详见设计图纸、图集、答疑、招标文件、政府相关文件、规范等其它资料，满足验收要求 | 台 | 1.000 |  | 0
33 | 030901011001 | 室外消火栓 1、名称：地上式室外消火栓 2、型号：SS100/65-1.0 3、要求：消火栓距建筑物外墙大于5.0m,距路边小于2.0m。安装见13S201-16。 4、其他：具体详见设计图纸、图集、答疑、招标文件、政府相关文件、规范等其它资料，满足验收要求 | 1、名称：地上式室外消火栓 2、型号：SS100/65-1.0 3、要求：消火栓距建筑物外墙大于5.0m,距路边小于2.0m。安装见13S201-16。 4、其他：具体详见设计图纸、图集、答疑、招标文件、政府相关文件、规范等其它资料，满足验收要求 | 套 | 1.000 |  | 0
34 | ZB040101001001 | 自来水接驳 1、自来水接驳 2、工作内容：根据现场实际情况确定，由当地供水公司设计、规划、施工。包括水表开户、水表安装、各类井砌筑、管道敷设、地方事务协调等全部内容。 | 1、自来水接驳 2、工作内容：根据现场实际情况确定，由当地供水公司设计、规划、施工。包括水表开户、水表安装、各类井砌筑、管道敷设、地方事务协调等全部内容。 | 项 | 1.000 |  | 0
|  | 合计 |  |  |  |  | 0